## Sifao
Problemas Relacionados | Problemas Relacionados | C | D | E | F |  |  | I | unidade | K | L | M | DESCRIÇÃO DO DIAGNÓSTICO - ORÇAMENTO | DESCRIÇÃO DA SOLUÇÃO - ORÇAMENTO
|  | Parametro 0 | parametro 1 | Parametro 2 | Parametro 3
Sifão | Sifão | Vazamento de água na pia, vazando água após usar a torneira, vazamento de água pela saída da pia, vazamento de água dentro do armário, logo após acionar a torneira está vazando água dentro do armário, sifão | plástico |  | Cozinha |  |  |  | un | 110 | 10 | 120 | Vazamento de água devido a problemas no sifão. | Vamos substituir o sifão sanfonado de plástico da cozinha por um novo, eliminando o vazamento e garantindo uma melhor vedação.
Sifão | Sifão | Vazamento de água na pia, vazando água após usar a torneira, vazamento de água pela saída da pia, vazamento de água dentro do armário, logo após acionar a torneira está vazando água dentro do armário, sifão | plástico |  | Banheiro |  |  |  | un | 110 | 10 | 120 | Vazamento de água devido a problemas no sifão. | Vamos substituir o sifão sanfonado de plástico do banheiro por um novo, eliminando o vazamento e garantindo uma melhor vedação.
Sifão | Sifão | Vazamento de água na pia, vazando água após usar a torneira, vazamento de água pela saída da pia, vazamento de água dentro do armário, logo após acionar a torneira está vazando água dentro do armário, sifão | plástico |  | Lavanderia |  |  |  | un | 110 | 10 | 120 | Vazamento de água devido a problemas no sifão. | Vamos substituir o sifão sanfonado de plástico da lavanderia por um novo, eliminando o vazamento e garantindo uma melhor vedação.
Sifão | Sifão | Vazamento de água na pia, vazando água após usar a torneira, vazamento de água pela saída da pia, vazamento de água dentro do armário, logo após acionar a torneira está vazando água dentro do armário, sifão | plástico |  | Sacada |  |  |  | un | 110 | 10 | 120 | Vazamento de água devido a problemas no sifão. | Vamos substituir o sifão sanfonado de plástico da sacada por um novo, eliminando o vazamento e garantindo uma melhor vedação.
Sifão | Sifão | Vazamento de água na pia, vazando água após usar a torneira, vazamento de água pela saída da pia, vazamento de água dentro do armário, logo após acionar a torneira está vazando água dentro do armário, sifão | Cromado |  | Cozinha |  |  |  | un | 110 | 20 | 130 | Vazamento de água devido a problemas no sifão. | Vamos substituir o sifão cromado da cozinha por um novo modelo, assegurando a eliminação do vazamento e durabilidade.
Sifão | Sifão | Vazamento de água na pia, vazando água após usar a torneira, vazamento de água pela saída da pia, vazamento de água dentro do armário, logo após acionar a torneira está vazando água dentro do armário, sifão | Cromado |  | Banheiro |  |  |  | un | 110 | 20 | 130 | Vazamento de água devido a problemas no sifão. | Vamos substituir o sifão cromado do banheiro por um novo modelo, assegurando a eliminação do vazamento e durabilidade.
Sifão | Sifão | Vazamento de água na pia, vazando água após usar a torneira, vazamento de água pela saída da pia, vazamento de água dentro do armário, logo após acionar a torneira está vazando água dentro do armário, sifão | Cromado |  | Lavanderia |  |  |  | un | 110 | 20 | 130 | Vazamento de água devido a problemas no sifão. | Vamos substituir o sifão cromado da lavanderia por um novo modelo, assegurando a eliminação do vazamento e durabilidade.
Sifão | Sifão | Vazamento de água na pia, vazando água após usar a torneira, vazamento de água pela saída da pia, vazamento de água dentro do armário, logo após acionar a torneira está vazando água dentro do armário, sifão | Cromado |  | Sacada |  |  |  | un | 110 | 20 | 130 | Vazamento de água devido a problemas no sifão. | Vamos substituir o sifão cromado da sacada por um novo modelo, assegurando a eliminação do vazamento e durabilidade.
Sifão | Sifão | Vazamento de água na pia, vazando água após usar a torneira, vazamento de água pela saída da pia, vazamento de água dentro do armário, logo após acionar a torneira está vazando água dentro do armário, sifão | Rígido | metal | Cozinha |  |  |  | un | 130 | 240 | 370 | Vazamento de água devido a problemas no sifão. | Vamos substituir o sifão rígido da cozinha por um novo, garantindo um encaixe seguro e estanque.
Sifão | Sifão | Vazamento de água na pia, vazando água após usar a torneira, vazamento de água pela saída da pia, vazamento de água dentro do armário, logo após acionar a torneira está vazando água dentro do armário, sifão | Rígido | metal | Banheiro |  |  |  | un | 130 | 240 | 370 | Vazamento de água devido a problemas no sifão. | Vamos substituir o sifão rígido do banheiro por um novo, garantindo um encaixe seguro e estanque.
Sifão | Sifão | Vazamento de água na pia, vazando água após usar a torneira, vazamento de água pela saída da pia, vazamento de água dentro do armário, logo após acionar a torneira está vazando água dentro do armário, sifão | Rígido | metal | Lavanderia |  |  |  | un | 130 | 240 | 370 | Vazamento de água devido a problemas no sifão. | Vamos substituir o sifão rígido da lavanderia por um novo, garantindo um encaixe seguro e estanque.
Sifão | Sifão | Vazamento de água na pia, vazando água após usar a torneira, vazamento de água pela saída da pia, vazamento de água dentro do armário, logo após acionar a torneira está vazando água dentro do armário, sifão | Rígido | metal | sacada |  |  |  | un | 130 | 240 | 370 | Vazamento de água devido a problemas no sifão. | Vamos substituir o sifão rígido da sacada por um novo, garantindo um encaixe seguro e estanque.
Sifão | Sifão | Vazamento de água na pia, vazando água após usar a torneira, vazamento de água pela saída da pia, vazamento de água dentro do armário, logo após acionar a torneira está vazando água dentro do armário, sifão | plástico | duplo | Cozinha |  |  |  | un | 110 | 35 | 145 | Vazamento de água devido a problemas no sifão. | Vamos substituir o sifão de plástico duplo da cozinha por um novo, proporcionando maior resistência e segurança.
Sifão | Sifão | Vazamento de água na pia, vazando água após usar a torneira, vazamento de água pela saída da pia, vazamento de água dentro do armário, logo após acionar a torneira está vazando água dentro do armário, sifão | plástico | duplo | Banheiro |  |  |  | un | 110 | 35 | 145 | Vazamento de água devido a problemas no sifão. | Vamos substituir o sifão de plástico duplo do banheiro por um novo, proporcionando maior resistência e segurança.
Sifão | Sifão | Vazamento de água na pia, vazando água após usar a torneira, vazamento de água pela saída da pia, vazamento de água dentro do armário, logo após acionar a torneira está vazando água dentro do armário, sifão | plástico | duplo | Lavanderia |  |  |  | un | 110 | 35 | 145 | Vazamento de água devido a problemas no sifão. | Vamos substituir o sifão de plástico duplo da lavanderia por um novo, proporcionando maior resistência e segurança.
Sifão | Sifão | Vazamento de água na pia, vazando água após usar a torneira, vazamento de água pela saída da pia, vazamento de água dentro do armário, logo após acionar a torneira está vazando água dentro do armário, sifão | plástico | duplo | Sacada |  |  |  | un | 110 | 35 | 145 | Vazamento de água devido a problemas no sifão. | Vamos substituir o sifão de plástico duplo da sacada por um novo, proporcionando maior resistência e segurança.
Sifão | Sifão | Vazamento de água na pia, vazando água após usar a torneira, vazamento de água pela saída da pia, vazamento de água dentro do armário, logo após acionar a torneira está vazando água dentro do armário, sifão | Tipo copo | Plástico | Cozinha |  |  |  | un | 110 | 30 | 140 | Vazamento de água devido a problemas no sifão. | Vamos substituir o sifão de copo de plástico da cozinha por um novo, evitando vazamentos e garantindo melhor vedação.
Sifão | Sifão | Vazamento de água na pia, vazando água após usar a torneira, vazamento de água pela saída da pia, vazamento de água dentro do armário, logo após acionar a torneira está vazando água dentro do armário, sifão | Tipo copo | Plástico | Banheiro |  |  |  |  | 130 | 30 | 160 | Vazamento de água devido a problemas no sifão. | Vamos substituir o sifão de copo de plástico do banheiro por um novo, evitando vazamentos e garantindo melhor vedação.
Sifão | Sifão | Vazamento de água na pia, vazando água após usar a torneira, vazamento de água pela saída da pia, vazamento de água dentro do armário, logo após acionar a torneira está vazando água dentro do armário, sifão | Tipo copo | Plástico | Lavanderia |  |  |  |  | 130 | 30 | 160 | Vazamento de água devido a problemas no sifão. | Vamos substituir o sifão de copo de plástico da lavanderia por um novo, evitando vazamentos e garantindo melhor vedação.
Sifão | Sifão | Vazamento de água na pia, vazando água após usar a torneira, vazamento de água pela saída da pia, vazamento de água dentro do armário, logo após acionar a torneira está vazando água dentro do armário, sifão | Tipo copo | Plástico | Sacada |  |  |  |  | 130 | 30 | 160 | Vazamento de água devido a problemas no sifão. | Vamos substituir o sifão de copo de plástico da sacada por um novo, evitando vazamentos e garantindo melhor vedação.
Sifão | Sifão | Vazamento de água na pia, vazando água após usar a torneira, vazamento de água pela saída da pia, vazamento de água dentro do armário, logo após acionar a torneira está vazando água dentro do armário, sifão | Tipo copo | cromado | Cozinha |  |  |  | un | 130 | 50 | 180 | Vazamento de água devido a problemas no sifão. | Vamos substituir o sifão de copo cromado da cozinha por um novo, assegurando a estética e funcionalidade do sistema.
Sifão | Sifão | Vazamento de água na pia, vazando água após usar a torneira, vazamento de água pela saída da pia, vazamento de água dentro do armário, logo após acionar a torneira está vazando água dentro do armário, sifão | Tipo copo | cromado | Banheiro |  |  |  |  | 130 | 50 | 180 | Vazamento de água devido a problemas no sifão. | Vamos substituir o sifão de copo cromado do banheiro por um novo, assegurando a estética e funcionalidade do sistema.
Sifão | Sifão | Vazamento de água na pia, vazando água após usar a torneira, vazamento de água pela saída da pia, vazamento de água dentro do armário, logo após acionar a torneira está vazando água dentro do armário, sifão | Tipo copo | cromado | Lavanderia |  |  |  |  | 130 | 50 | 180 | Vazamento de água devido a problemas no sifão. | Vamos substituir o sifão de copo cromado da lavanderia por um novo, assegurando a estética e funcionalidade do sistema.
Sifão | Sifão | Vazamento de água na pia, vazando água após usar a torneira, vazamento de água pela saída da pia, vazamento de água dentro do armário, logo após acionar a torneira está vazando água dentro do armário, sifão | Tipo copo | cromado | Sacada |  |  |  |  | 130 | 50 | 180 | Vazamento de água devido a problemas no sifão. | Vamos substituir o sifão de copo cromado da sacada por um novo, assegurando a estética e funcionalidade do sistema.
Sifão | Sifão | Vazamento de água na pia, vazando água após usar a torneira, vazamento de água pela saída da pia, vazamento de água dentro do armário, logo após acionar a torneira está vazando água dentro do armário, sifão | Tipo copo | Rígido | Cozinha |  |  |  | un | 130 | 240 | 370 | Vazamento de água devido a problemas no sifão. | Vamos substituir o sifão de copo de metal da cozinha por um novo, eliminando o vazamento e melhorando a durabilidade.
Sifão | Sifão | Vazamento de água na pia, vazando água após usar a torneira, vazamento de água pela saída da pia, vazamento de água dentro do armário, logo após acionar a torneira está vazando água dentro do armário, sifão | Tipo copo | Rígido | Banheiro |  |  |  |  | 130 | 240 | 370 | Vazamento de água devido a problemas no sifão. | Vamos substituir o sifão de copo de metal do banheiro por um novo, eliminando o vazamento e melhorando a durabilidade.
Sifão | Sifão | Vazamento de água na pia, vazando água após usar a torneira, vazamento de água pela saída da pia, vazamento de água dentro do armário, logo após acionar a torneira está vazando água dentro do armário, sifão | Tipo copo | Rígido | Lavanderia |  |  |  |  | 130 | 240 | 370 | Vazamento de água devido a problemas no sifão. | Vamos substituir o sifão de copo de metal da lavanderia por um novo, eliminando o vazamento e melhorando a durabilidade.
Sifão | Sifão | Vazamento de água na pia, vazando água após usar a torneira, vazamento de água pela saída da pia, vazamento de água dentro do armário, logo após acionar a torneira está vazando água dentro do armário, sifão | Tipo copo | Rígido | Sacada |  |  |  |  | 130 | 240 | 370 | Vazamento de água devido a problemas no sifão. | Vamos substituir o sifão de copo de metal da sacada por um novo, eliminando o vazamento e melhorando a durabilidade.
Sifão | Sifão | Vazamento de água na pia, vazando água após usar a torneira, vazamento de água pela saída da pia, vazamento de água dentro do armário, logo após acionar a torneira está vazando água dentro do armário, sifão | cano | pvc | Cozinha |  |  |  | un | 150 | 25 | 175 | Vazamento de água devido a problemas no sifão. | Vamos reparar as conexões do cano de saída de água da cozinha, eliminando o vazamento e melhorando a durabilidade.
Sifão | Sifão | Vazamento de água na pia, vazando água após usar a torneira, vazamento de água pela saída da pia, vazamento de água dentro do armário, logo após acionar a torneira está vazando água dentro do armário, sifão | cano | pvc | Banheiro |  |  |  |  | 150 | 25 | 175 | Vazamento de água devido a problemas no sifão. | Vamos reparar as conexões do cano de saída de água do banheiro, eliminando o vazamento e melhorando a durabilidade.
Sifão | Sifão | Vazamento de água na pia, vazando água após usar a torneira, vazamento de água pela saída da pia, vazamento de água dentro do armário, logo após acionar a torneira está vazando água dentro do armário, sifão | cano | pvc | Lavanderia |  |  |  |  | 150 | 25 | 175 | Vazamento de água devido a problemas no sifão. | Vamos reparar as conexões do cano de saída de água da lavanderia, eliminando o vazamento e melhorando a durabilidade.
Sifão | Sifão | Vazamento de água na pia, vazando água após usar a torneira, vazamento de água pela saída da pia, vazamento de água dentro do armário, logo após acionar a torneira está vazando água dentro do armário, sifão | cano | pvc | Sacada |  |  |  |  | 150 | 25 | 175 | Vazamento de água devido a problemas no sifão. | Vamos reparar as conexões do cano de saída de água da sacada, eliminando o vazamento e melhorando a durabilidade.
Troca de encanamento para entrada de água | Troca de encanamento para entrada de água | Troca de encanamento para entrada de água | tubulação aparente | material pvc | diâmetro até 1.1/2" | com poucas conexões | comprimento 6.00m |  | un | 187.5 | 135 | 322.5 | Existe um vazamento de água na tubulação externa aparente, causando aumento no consumo de água. Local: XXX | Execução de troca de encanamento para entrada de água, tubulação aparente, material pvc, diâmetro até 1.1/2", com poucas conexões, comprimento 6.00m. Está incluso: troca de peças necessárias, teste de funcionamento e limpeza do local.
Troca de encanamento para entrada de água | Troca de encanamento para entrada de água | Troca de encanamento para entrada de água | tubulação aparente | material pvc | diâmetro até 1.1/2" | com muitas conexões | comprimento 6.00m |  | un | 225 | 160 | 385 | Existe um vazamento de água na tubulação externa aparente, causando aumento no consumo de água. Local: XXX | Execução de troca de encanamento para entrada de água, tubulação aparente, material pvc, diâmetro até 1.1/2", com muitas conexões, comprimento 6.00m. Está incluso: troca de peças necessárias, teste de funcionamento e limpeza do local.
Reparo pontual em encanamento para entrada de água | Reparo pontual em encanamento para entrada de água | Reparo pontual em encanamento para entrada de água | tubulação aparente | material cobre | diâmentro 1/2" | com poucas conexões |  |  | un | 300 | 125 | 425 | Existe um vazamento de água na tubulação externa aparente, causando aumento no consumo de água. Local: XXX | Execução de reparo pontual em encanamento para entrada de água, tubulação aparente, material cobre, diâmentro 1/2", com poucas conexões. Está incluso: troca de peças necessárias, teste de funcionamento e limpeza do local.
Troca de encanamento e conexões para entrada de água | Troca de encanamento e conexões para entrada de água | Troca de encanamento e conexões para entrada de água | tubulação aparente | material cobre | diâmentro 1/2" | com poucas conexões | comprimento 2.50 m |  | un | 350 | 325 | 675
Troca de encanamento e conexões para entrada de água | Troca de encanamento e conexões para entrada de água | Troca de encanamento e conexões para entrada de água | tubulação aparente | material cobre | diâmentro 1/2" | com muitas conexões | comprimento 2.50 m |  | un | 450 | 450 | 900 | Existe um vazamento de água na tubulação externa aparente, causando aumento no consumo de água. Local: XXX | Execução de troca de encanamento e conexões para entrada de água, tubulação aparente, material cobre, diâmentro 1/2", com muitas conexões, comprimento 2.50 m. Está incluso: troca de peças necessárias, teste de funcionamento e limpeza do local.
Reparo pontual em encanamento para entrada de água | Reparo pontual em encanamento para entrada de água | Reparo pontual em encanamento para entrada de água | tubulação aparente | material cobre | diâmentro 3/4" | com poucas conexões |  |  | un | 300 | 200 | 500 | Existe um vazamento de água na tubulação externa aparente, causando aumento no consumo de água. Local: XXX | Execução de reparo pontual em encanamento para entrada de água, tubulação aparente, material cobre, diâmentro 3/4", com poucas conexões. Está incluso: troca de peças necessárias, teste de funcionamento e limpeza do local.
Troca de encanamento e conexões para entrada de água | Troca de encanamento e conexões para entrada de água | Troca de encanamento e conexões para entrada de água | tubulação aparente | material cobre | diâmentro 3/4" | com muitas conexões | comprimento 2.50 m |  | un | 450 | 650 | 1100 | Existe um vazamento de água na tubulação externa aparente, causando aumento no consumo de água. Local: XXX | Execução de troca de encanamento e conexões para entrada de água, tubulação aparente, material cobre, diâmentro 3/4", com muitas conexões, comprimento 2.50 m. Está incluso: troca de peças necessárias, teste de funcionamento e limpeza do local.
Troca de cotovelo / joelho azul com rosca e conexões necessárias | Troca de cotovelo / joelho azul com rosca e conexões necessárias | Troca de cotovelo / joelho azul com rosca e conexões necessárias | entrada de água | material pvc | tubulação aparente |  |  |  | un | 130 | 60 | 190 | Existe um vazamento de água na tubulação externa aparente, causando aumento no consumo de água. Local: XXX | Execução de troca de cotovelo / joelho azul com rosca e conexões necessárias, entrada de água, material pvc. Está incluso: troca de peças necessárias, teste de funcionamento e limpeza do local.
Troca de cotovelo / joelho azul com rosca e conexões necessárias | Troca de cotovelo / joelho azul com rosca e conexões necessárias | Troca de cotovelo / joelho azul com rosca e conexões necessárias | entrada de água | material pvc | tubulação embutida | acabamento em reboco com pintura similar |  |  | un | 260 | 120 | 380 | Existe um vazamento de água na tubulação interna, podendo causar infiltração e aumento no consumo de água. Local: XXX | Execução de troca de cotovelo / joelho azul com rosca e conexões necessárias, entrada de água, material pvc, tubulação embutida, acabamento em reboco com pintura similar. Está incluso: troca de peças necessárias, através de quebra e reconstrução da alvenaria com acabamento similar, teste de funcionamento e limpeza do local.
Troca de cotovelo / joelho azul com rosca e conexões necessárias | Troca de cotovelo / joelho azul com rosca e conexões necessárias | Troca de cotovelo / joelho azul com rosca e conexões necessárias | entrada de água | material pvc | tubulação embutida | acabamento em cerâmica convencional | até 02 peças |  | un | 325 | 130 | 455 | Existe um vazamento de água na tubulação interna, podendo causar infiltração e aumento no consumo de água. Local: XXX | Execução de troca de cotovelo / joelho azul com rosca e conexões necessárias, entrada de água, material pvc, tubulação embutida, acabamento em cerâmica convencional, até 02 peças. Está incluso: troca de peças necessárias, através de quebra e reconstrução da alvenaria com acabamento similar, teste de funcionamento e limpeza do local.
Troca de cotovelo / joelho azul com rosca e conexões necessárias | Troca de cotovelo / joelho azul com rosca e conexões necessárias | Troca de cotovelo / joelho azul com rosca e conexões necessárias | entrada de água | material pvc | tubulação embutida | acabamento em cerâmica convencional | até 04 peças |  | un | 390 | 140 | 530 | Existe um vazamento de água na tubulação interna, podendo causar infiltração e aumento no consumo de água. Local: XXX | Execução de troca de cotovelo / joelho azul com rosca e conexões necessárias, entrada de água, material pvc, tubulação embutida, acabamento em cerâmica convencional, até 04 peças. Está incluso: troca de peças necessárias, através de quebra e reconstrução da alvenaria com acabamento similar, teste de funcionamento e limpeza do local.
Troca de cotovelo / joelho azul com rosca e conexões necessárias | Troca de cotovelo / joelho azul com rosca e conexões necessárias | Troca de cotovelo / joelho azul com rosca e conexões necessárias | entrada de água | material pvc | tubulação embutida | acabamento em cerâmica de museu similar | máximo 15x15 cm | até 02 peças | un | 325 | 170 | 495 | Existe um vazamento de água na tubulação interna, podendo causar infiltração e aumento no consumo de água. Local: XXX | Execução de troca de cotovelo / joelho azul com rosca e conexões necessárias, entrada de água, material pvc, tubulação embutida, acabamento em cerâmica de museu similar, máximo 15x15 cm, até 02 peças. Está incluso: troca de peças necessárias, através de quebra e reconstrução da alvenaria com acabamento similar, teste de funcionamento e limpeza do local.
Troca de cotovelo / joelho azul com rosca e conexões necessárias | Troca de cotovelo / joelho azul com rosca e conexões necessárias | Troca de cotovelo / joelho azul com rosca e conexões necessárias | entrada de água | material pvc | tubulação embutida | acabamento em cerâmica de museu similar | máximo 15x15 cm | até 04 peças | un | 390 | 240 | 630 | Existe um vazamento de água na tubulação interna, podendo causar infiltração e aumento no consumo de água. Local: XXX | Execução de troca de cotovelo / joelho azul com rosca e conexões necessárias, entrada de água, material pvc, tubulação embutida, acabamento em cerâmica de museu similar, máximo 15x15 cm, até 04 peças. Está incluso: troca de peças necessárias, através de quebra e reconstrução da alvenaria com acabamento similar, teste de funcionamento e limpeza do local.
Troca de cotovelo / joelho azul com rosca e conexões necessárias | Troca de cotovelo / joelho azul com rosca e conexões necessárias | Troca de cotovelo / joelho azul com rosca e conexões necessárias | entrada de água | material pvc | tubulação embutida | acabamento em cerâmica de museu similar | máximo 15x15 cm | até 06 peças | un | 455 | 310 | 765 | Existe um vazamento de água na tubulação interna, podendo causar infiltração e aumento no consumo de água. Local: XXX | Execução de troca de cotovelo / joelho azul com rosca e conexões necessárias, entrada de água, material pvc, tubulação embutida, acabamento em cerâmica de museu similar, máximo 15x15 cm, até 06 peças. Está incluso: troca de peças necessárias, através de quebra e reconstrução da alvenaria com acabamento similar, teste de funcionamento e limpeza do local.
Troca de cotovelo / joelho azul com rosca e conexões necessárias | Troca de cotovelo / joelho azul com rosca e conexões necessárias | Troca de cotovelo / joelho azul com rosca e conexões necessárias | entrada de água | material pvc | tubulação embutida | acabamento em cerâmica de museu similar | máximo 30x30 cm | até 02 peças | un | 390 | 220 | 610 | Existe um vazamento de água na tubulação interna, podendo causar infiltração e aumento no consumo de água. Local: XXX | Execução de troca de cotovelo / joelho azul com rosca e conexões necessárias, entrada de água, material pvc, tubulação embutida, acabamento em cerâmica de museu similar, máximo 30x30 cm, até 02 peças. Está incluso: troca de peças necessárias, através de quebra e reconstrução da alvenaria com acabamento similar, teste de funcionamento e limpeza do local.
Troca de cotovelo / joelho azul com rosca e conexões necessárias | Troca de cotovelo / joelho azul com rosca e conexões necessárias | Troca de cotovelo / joelho azul com rosca e conexões necessárias | entrada de água | material pvc | tubulação embutida | acabamento em cerâmica de museu similar | máximo 30x30 cm | até 04 peças | un | 455 | 340 | 795 | Existe um vazamento de água na tubulação interna, podendo causar infiltração e aumento no consumo de água. Local: XXX | Execução de troca de cotovelo / joelho azul com rosca e conexões necessárias, entrada de água, material pvc, tubulação embutida, acabamento em cerâmica de museu similar, máximo 30x30 cm, até 04 peças. Está incluso: troca de peças necessárias, através de quebra e reconstrução da alvenaria com acabamento similar, teste de funcionamento e limpeza do local.
Troca de cotovelo / joelho azul com rosca e conexões necessárias | Troca de cotovelo / joelho azul com rosca e conexões necessárias | Troca de cotovelo / joelho azul com rosca e conexões necessárias | entrada de água | material pvc | tubulação embutida | acabamento em cerâmica de museu similar | máximo 60x60 cm | até 02 peças | un | 390 | 290 | 680 | Existe um vazamento de água na tubulação interna, podendo causar infiltração e aumento no consumo de água. Local: XXX | Execução de troca de cotovelo / joelho azul com rosca e conexões necessárias, entrada de água, material pvc, tubulação embutida, acabamento em cerâmica de museu similar, máximo 60x60 cm, até 02 peças. Está incluso: troca de peças necessárias, através de quebra e reconstrução da alvenaria com acabamento similar, teste de funcionamento e limpeza do local.
Troca de cotovelo / joelho azul com rosca e conexões necessárias | Troca de cotovelo / joelho azul com rosca e conexões necessárias | Troca de cotovelo / joelho azul com rosca e conexões necessárias | entrada de água | material pvc | tubulação embutida | acabamento em cerâmica de museu similar | máximo 60x60 cm | até 04 peças | un | 455 | 460 | 915 | Existe um vazamento de água na tubulação interna, podendo causar infiltração e aumento no consumo de água. Local: XXX | Execução de troca de cotovelo / joelho azul com rosca e conexões necessárias, entrada de água, material pvc, tubulação embutida, acabamento em cerâmica de museu similar, máximo 60x60 cm, até 04 peças. Está incluso: troca de peças necessárias, através de quebra e reconstrução da alvenaria com acabamento similar, teste de funcionamento e limpeza do local.
Troca de cotovelo / joelho azul com rosca e conexões necessárias | Troca de cotovelo / joelho azul com rosca e conexões necessárias | Troca de cotovelo / joelho azul com rosca e conexões necessárias | entrada de água | material pvc | tubulação embutida | acabamento em cerâmica de museu similar | a partir de 60x60 cm | até 02 peças | un | 390 | 360 | 750 | Existe um vazamento de água na tubulação interna, podendo causar infiltração e aumento no consumo de água. Local: XXX | Execução de troca de cotovelo / joelho azul com rosca e conexões necessárias, entrada de água, material pvc, tubulação embutida, acabamento em cerâmica de museu similar, a partir de 60x60 cm, até 02 peças. Está incluso: troca de peças necessárias, através de quebra e reconstrução da alvenaria com acabamento similar, teste de funcionamento e limpeza do local.
Troca de cotovelo / joelho azul com rosca e conexões necessárias | Troca de cotovelo / joelho azul com rosca e conexões necessárias | Troca de cotovelo / joelho azul com rosca e conexões necessárias | entrada de água | material pvc | tubulação embutida | acabamento em cerâmica de museu similar | a partir de 60x60 cm | até 04 peças | un | 455 | 580 | 1035 | Existe um vazamento de água na tubulação interna, podendo causar infiltração e aumento no consumo de água. Local: XXX | Execução de troca de cotovelo / joelho azul com rosca e conexões necessárias, entrada de água, material pvc, tubulação embutida, acabamento em cerâmica de museu similar, a partir de 60x60 cm, até 04 peças. Está incluso: troca de peças necessárias, através de quebra e reconstrução da alvenaria com acabamento similar, teste de funcionamento e limpeza do local.
Troca de cotovelo / joelho azul com rosca e conexões necessárias | Troca de cotovelo / joelho azul com rosca e conexões necessárias | Troca de cotovelo / joelho azul com rosca e conexões necessárias | entrada de água | material pvc | tubulação embutida | acabamento em cerâmica disponível no local | até 04 peças |  | un | 260 | 120 | 380 | Existe um vazamento de água na tubulação interna, podendo causar infiltração e aumento no consumo de água. Local: XXX | Execução de troca de cotovelo / joelho azul com rosca e conexões necessárias, entrada de água, material pvc, tubulação embutida, acabamento em cerâmica disponível no local, até 04 peças. Está incluso: troca de peças necessárias, através de quebra e reconstrução da alvenaria com acabamento similar, teste de funcionamento e limpeza do local.
Troca de cotovelo / joelho branco com anel de borracha e conexões necessárias | Troca de cotovelo / joelho branco com anel de borracha e conexões necessárias | Troca de cotovelo / joelho branco com anel de borracha e conexões necessárias | saída de esgoto | material pvc |  |  |  |  | un | 130 | 60 | 190 | Existe um vazamento de água na tubulação interna, podendo causar infiltração e aumento no consumo de água. Local: XXX | Execução de troca de cotovelo / joelho branco com anel de borracha e conexões necessárias, saída de esgoto, material pvc. Está incluso: troca de peças necessárias, teste de funcionamento e limpeza do local.
Troca de cotovelo / joelho branco com anel de borracha e conexões necessárias | Troca de cotovelo / joelho branco com anel de borracha e conexões necessárias | Troca de cotovelo / joelho branco com anel de borracha e conexões necessárias | saída de esgoto | material pvc | tubulação embutida | acabamento em reboco com pintura similar |  |  | un | 260 | 120 | 380 | Existe um vazamento de água na tubulação interna, podendo causar infiltração e aumento no consumo de água. Local: XXX | Execução de troca de cotovelo / joelho branco com anel de borracha e conexões necessárias, saída de esgoto, material pvc, tubulação embutida, acabamento em reboco com pintura similar. Está incluso: troca de peças necessárias, através de quebra e reconstrução da alvenaria com acabamento similar, teste de funcionamento e limpeza do local.
Troca de cotovelo / joelho branco com anel de borracha e conexões necessárias | Troca de cotovelo / joelho branco com anel de borracha e conexões necessárias | Troca de cotovelo / joelho branco com anel de borracha e conexões necessárias | saída de esgoto | material pvc | tubulação embutida | acabamento em cerâmica convencional | até 02 peças |  | un | 325 | 130 | 455 | Existe um vazamento de água na tubulação interna, podendo causar infiltração e aumento no consumo de água. Local: XXX | Execução de troca de cotovelo / joelho branco com anel de borracha e conexões necessárias, saída de esgoto, material pvc, tubulação embutida, acabamento em cerâmica convencional, até 02 peças. Está incluso: troca de peças necessárias, através de quebra e reconstrução da alvenaria com acabamento similar, teste de funcionamento e limpeza do local.
Troca de cotovelo / joelho branco com anel de borracha e conexões necessárias | Troca de cotovelo / joelho branco com anel de borracha e conexões necessárias | Troca de cotovelo / joelho branco com anel de borracha e conexões necessárias | saída de esgoto | material pvc | tubulação embutida | acabamento em cerâmica convencional | até 04 peças |  | un | 390 | 140 | 530 | Existe um vazamento de água na tubulação interna, podendo causar infiltração e aumento no consumo de água. Local: XXX | Execução de troca de cotovelo / joelho branco com anel de borracha e conexões necessárias, saída de esgoto, material pvc, tubulação embutida, acabamento em cerâmica convencional, até 04 peças. Está incluso: troca de peças necessárias, através de quebra e reconstrução da alvenaria com acabamento similar, teste de funcionamento e limpeza do local.
Troca de cotovelo / joelho branco com anel de borracha e conexões necessárias | Troca de cotovelo / joelho branco com anel de borracha e conexões necessárias | Troca de cotovelo / joelho branco com anel de borracha e conexões necessárias | saída de esgoto | material pvc | tubulação embutida | acabamento em cerâmica de museu similar | máximo 15x15 cm | até 02 peças | un | 325 | 170 | 495 | Existe um vazamento de água na tubulação interna, podendo causar infiltração e aumento no consumo de água. Local: XXX | Execução de troca de cotovelo / joelho branco com anel de borracha e conexões necessárias, saída de esgoto, material pvc, tubulação embutida, acabamento em cerâmica de museu similar, máximo 15x15 cm, até 02 peças. Está incluso: troca de peças necessárias, através de quebra e reconstrução da alvenaria com acabamento similar, teste de funcionamento e limpeza do local.
Troca de cotovelo / joelho branco com anel de borracha e conexões necessárias | Troca de cotovelo / joelho branco com anel de borracha e conexões necessárias | Troca de cotovelo / joelho branco com anel de borracha e conexões necessárias | saída de esgoto | material pvc | tubulação embutida | acabamento em cerâmica de museu similar | máximo 15x15 cm | até 04 peças | un | 390 | 240 | 630 | Existe um vazamento de água na tubulação interna, podendo causar infiltração e aumento no consumo de água. Local: XXX | Execução de troca de cotovelo / joelho branco com anel de borracha e conexões necessárias, saída de esgoto, material pvc, tubulação embutida, acabamento em cerâmica de museu similar, máximo 15x15 cm, até 04 peças. Está incluso: troca de peças necessárias, através de quebra e reconstrução da alvenaria com acabamento similar, teste de funcionamento e limpeza do local.
Troca de cotovelo / joelho branco com anel de borracha e conexões necessárias | Troca de cotovelo / joelho branco com anel de borracha e conexões necessárias | Troca de cotovelo / joelho branco com anel de borracha e conexões necessárias | saída de esgoto | material pvc | tubulação embutida | acabamento em cerâmica de museu similar | máximo 15x15 cm | até 06 peças | un | 455 | 310 | 765 | Existe um vazamento de água na tubulação interna, podendo causar infiltração e aumento no consumo de água. Local: XXX | Execução de troca de cotovelo / joelho branco com anel de borracha e conexões necessárias, saída de esgoto, material pvc, tubulação embutida, acabamento em cerâmica de museu similar, máximo 15x15 cm, até 06 peças. Está incluso: troca de peças necessárias, através de quebra e reconstrução da alvenaria com acabamento similar, teste de funcionamento e limpeza do local.
Troca de cotovelo / joelho branco com anel de borracha e conexões necessárias | Troca de cotovelo / joelho branco com anel de borracha e conexões necessárias | Troca de cotovelo / joelho branco com anel de borracha e conexões necessárias | saída de esgoto | material pvc | tubulação embutida | acabamento em cerâmica de museu similar | máximo 30x30 cm | até 02 peças | un | 390 | 220 | 610 | Existe um vazamento de água na tubulação interna, podendo causar infiltração e aumento no consumo de água. Local: XXX | Execução de troca de cotovelo / joelho branco com anel de borracha e conexões necessárias, saída de esgoto, material pvc, tubulação embutida, acabamento em cerâmica de museu similar, máximo 30x30 cm, até 02 peças. Está incluso: troca de peças necessárias, através de quebra e reconstrução da alvenaria com acabamento similar, teste de funcionamento e limpeza do local.
Troca de cotovelo / joelho branco com anel de borracha e conexões necessárias | Troca de cotovelo / joelho branco com anel de borracha e conexões necessárias | Troca de cotovelo / joelho branco com anel de borracha e conexões necessárias | saída de esgoto | material pvc | tubulação embutida | acabamento em cerâmica de museu similar | máximo 30x30 cm | até 04 peças | un | 455 | 340 | 795 | Existe um vazamento de água na tubulação interna, podendo causar infiltração e aumento no consumo de água. Local: XXX | Execução de troca de cotovelo / joelho branco com anel de borracha e conexões necessárias, saída de esgoto, material pvc, tubulação embutida, acabamento em cerâmica de museu similar, máximo 30x30 cm, até 04 peças. Está incluso: troca de peças necessárias, através de quebra e reconstrução da alvenaria com acabamento similar, teste de funcionamento e limpeza do local.
Troca de cotovelo / joelho branco com anel de borracha e conexões necessárias | Troca de cotovelo / joelho branco com anel de borracha e conexões necessárias | Troca de cotovelo / joelho branco com anel de borracha e conexões necessárias | saída de esgoto | material pvc | tubulação embutida | acabamento em cerâmica de museu similar | máximo 60x60 cm | até 02 peças | un | 390 | 290 | 680 | Existe um vazamento de água na tubulação interna, podendo causar infiltração e aumento no consumo de água. Local: XXX | Execução de troca de cotovelo / joelho branco com anel de borracha e conexões necessárias, saída de esgoto, material pvc, tubulação embutida, acabamento em cerâmica de museu similar, máximo 60x60 cm, até 02 peças. Está incluso: troca de peças necessárias, através de quebra e reconstrução da alvenaria com acabamento similar, teste de funcionamento e limpeza do local.
Troca de cotovelo / joelho branco com anel de borracha e conexões necessárias | Troca de cotovelo / joelho branco com anel de borracha e conexões necessárias | Troca de cotovelo / joelho branco com anel de borracha e conexões necessárias | saída de esgoto | material pvc | tubulação embutida | acabamento em cerâmica de museu similar | máximo 60x60 cm | até 04 peças | un | 455 | 460 | 915 | Existe um vazamento de água na tubulação interna, podendo causar infiltração e aumento no consumo de água. Local: XXX | Execução de troca de cotovelo / joelho branco com anel de borracha e conexões necessárias, saída de esgoto, material pvc, tubulação embutida, acabamento em cerâmica de museu similar, máximo 60x60 cm, até 04 peças. Está incluso: troca de peças necessárias, através de quebra e reconstrução da alvenaria com acabamento similar, teste de funcionamento e limpeza do local.
Troca de cotovelo / joelho branco com anel de borracha e conexões necessárias | Troca de cotovelo / joelho branco com anel de borracha e conexões necessárias | Troca de cotovelo / joelho branco com anel de borracha e conexões necessárias | saída de esgoto | material pvc | tubulação embutida | acabamento em cerâmica de museu similar | a partir de 60x60 cm | até 02 peças | un | 390 | 360 | 750 | Existe um vazamento de água na tubulação interna, podendo causar infiltração e aumento no consumo de água. Local: XXX | Execução de troca de cotovelo / joelho branco com anel de borracha e conexões necessárias, saída de esgoto, material pvc, tubulação embutida, acabamento em cerâmica de museu similar, a partir de 60x60 cm, até 02 peças. Está incluso: troca de peças necessárias, através de quebra e reconstrução da alvenaria com acabamento similar, teste de funcionamento e limpeza do local.
Troca de cotovelo / joelho branco com anel de borracha e conexões necessárias | Troca de cotovelo / joelho branco com anel de borracha e conexões necessárias | Troca de cotovelo / joelho branco com anel de borracha e conexões necessárias | saída de esgoto | material pvc | tubulação embutida | acabamento em cerâmica de museu similar | a partir de 60x60 cm | até 04 peças | un | 455 | 580 | 1035 | Existe um vazamento de água na tubulação interna, podendo causar infiltração e aumento no consumo de água. Local: XXX | Execução de troca de cotovelo / joelho branco com anel de borracha e conexões necessárias, saída de esgoto, material pvc, tubulação embutida, acabamento em cerâmica de museu similar, a partir de 60x60 cm, até 04 peças. Está incluso: troca de peças necessárias, através de quebra e reconstrução da alvenaria com acabamento similar, teste de funcionamento e limpeza do local.
Troca de cotovelo / joelho branco com anel de borracha e conexões necessárias | Troca de cotovelo / joelho branco com anel de borracha e conexões necessárias | Troca de cotovelo / joelho branco com anel de borracha e conexões necessárias | saída de esgoto | material pvc | tubulação embutida | acabamento em cerâmica disponível no local | até 04 peças |  | un | 260 | 120 | 380 | Existe um vazamento de água na tubulação interna, podendo causar infiltração e aumento no consumo de água. Local: XXX | Execução de troca de cotovelo / joelho branco com anel de borracha e conexões necessárias, saída de esgoto, material pvc, tubulação embutida, acabamento em cerâmica disponível no local, até 04 peças. Está incluso: troca de peças necessárias, através de quebra e reconstrução da alvenaria com acabamento similar, teste de funcionamento e limpeza do local.
Retirada de ar da tubulação | Retirada de ar da tubulação | Retirada de ar da tubulação | por ponto hidráulico | [5 empty] | un | 140 | 10 | 150 | Ar na tubulação hidráulica, impedindo o fluxo de água. | Execução de retirada de ar da tubulação, por ponto hidráulico. Está incluso: abertura e fechamento de pontos, testes necessários e limpeza do local.
0
Reparo de conexões | Reparo de conexões | Reparo de conexões | convencional | [5 empty] | un | 140 | 30 | 170 | Vazamento em conexões da caixa d água. | Execução de reparo de conexões, convencional. Está incluso: troca de peças necessárias, teste de funcionamento e limpeza do local.
Reparo de dreno da caixa d água | Reparo de dreno da caixa d água | Reparo de dreno da caixa d água | convencional | [5 empty] | un | 140 | 30 | 170 | Dreno da caixa d água danificado. | Execução de reparo de dreno da caixa d água, convencional. Está incluso: troca de peças necessárias, teste de funcionamento e limpeza do local.
Troca de boia da caixa d água | Troca de boia da caixa d água | Troca de boia da caixa d água | convencional | com haste metálica, conexão metálica e boia de material plástico |  |  |  |  | un | 170 | 140 | 310 | Boia da caixa d água não está operando. | Execução de troca de boia da caixa d água, convencional, com haste metálica, conexão metálica e boia de material plástico. Está incluso: troca de peças necessárias, teste de funcionamento e limpeza do local.
Troca da chave de boia | Troca da chave de boia | Troca da chave de boia | elétrica | [5 empty] | un | 180 | 70 | 250 | Boia elétrica da caixa d água não está operando. | Execução de troca da chave de boia, elétrica. Está incluso: troca de peças necessárias, teste de funcionamento e limpeza do local.
Retirada de ar da tubulação | Retirada de ar da tubulação | Retirada de ar da tubulação | convencional | [5 empty] | un | 250 | 50 | 300 | Necessidade de limpeza da caixa d água | Execução de retirada de ar da tubulação, convencional. Está incluso: revisão da bóia e conexões.
Troca de caixa d água, incluso conexões e boia | Troca de caixa d água, incluso conexões e boia | Troca de caixa d água, incluso conexões e boia | localização externa | menos de 500l |  |  |  |  | un | 400 | 360 | 760 | Necessidade de substituição da caixa d água | Execução de troca de caixa d água, incluso conexões e boia, localização externa, menos de 500l. Está incluso: retirada e descarte da caixa d água antiga, instalação completa com limpeza do local e teste de funcionamento.
Troca de caixa d água, incluso conexões e boia | Troca de caixa d água, incluso conexões e boia | Troca de caixa d água, incluso conexões e boia | localização externa | entre 500l e 1000l |  |  |  |  | un | 600 | 540 | 1140 | Necessidade de substituição da caixa d água | Execução de troca de caixa d água, incluso conexões e boia, localização externa, entre 500l e 1000l. Está incluso: retirada e descarte da caixa d água antiga, instalação completa com limpeza do local e teste de funcionamento.
Troca de caixa d água, incluso conexões e boia | Troca de caixa d água, incluso conexões e boia | Troca de caixa d água, incluso conexões e boia | localização externa | mais de 1.000l |  |  |  |  | un | 790 | 720 | 1510 | Necessidade de substituição da caixa d água | Execução de troca de caixa d água, incluso conexões e boia, localização externa, mais de 1.000l. Está incluso: retirada e descarte da caixa d água antiga, instalação completa com limpeza do local e teste de funcionamento.
Troca de caixa d água, incluso conexões e boia | Troca de caixa d água, incluso conexões e boia | Troca de caixa d água, incluso conexões e boia | localização interna do telhado | menos de 500l |  |  |  |  | un | 600 | 660 | 1260 | Necessidade de substituição da caixa d água | Execução de troca de caixa d água, incluso conexões e boia, localização interna do telhado, menos de 500l. Está incluso: desmontagem e montagem de parte da cobertura do telhado necessária para retirada e descarte da caixa d água antiga, instalação completa da caixa d água nova com limpeza do local e teste de funcionamento.
Troca de caixa d água, incluso conexões e boia | Troca de caixa d água, incluso conexões e boia | Troca de caixa d água, incluso conexões e boia | localização interna do telhado | entre 500l e 1000l |  |  |  |  | un | 790 | 1120 | 1910 | Necessidade de substituição da caixa d água | Execução de troca de caixa d água, incluso conexões e boia, localização interna do telhado, entre 500l e 1000l. Está incluso: desmontagem e montagem de parte da cobertura do telhado necessária para retirada e descarte da caixa d água antiga, instalação completa da caixa d água nova com limpeza do local e teste de funcionamento.
Troca de caixa d água, incluso conexões e boia | Troca de caixa d água, incluso conexões e boia | Troca de caixa d água, incluso conexões e boia | localização interna do telhado | mais de 1.000l |  |  |  |  | un | 1000 | 1220 | 2220 | Necessidade de substituição da caixa d água | Execução de troca de caixa d água, incluso conexões e boia, localização interna do telhado, mais de 1.000l. Está incluso: desmontagem e montagem de parte da cobertura do telhado necessária para retirada e descarte da caixa d água antiga, instalação completa da caixa d água nova com limpeza do local e teste de funcionamento.
Troca da tampa de caixa d água | Troca da tampa de caixa d água | Troca da tampa de caixa d água | convencional | menos de 500l |  |  |  |  | un | 150 | 100 | 250 | Necessidade de substituição da tampa da caixa d água | Execução de troca da tampa de caixa d água, convencional, menos de 500l. Está incluso: retirada e descarte da tampa antiga, instalação da tampa nova e limpeza do local.
Troca da tampa de caixa d água | Troca da tampa de caixa d água | Troca da tampa de caixa d água | convencional | entre 500l e 1000l |  |  |  |  | un | 170 | 150 | 320 | Necessidade de substituição da tampa da caixa d água | Execução de troca da tampa de caixa d água, convencional, entre 500l e 1000l. Está incluso: retirada e descarte da tampa antiga, instalação da tampa nova e limpeza do local.
Troca da tampa de caixa d água | Troca da tampa de caixa d água | Troca da tampa de caixa d água | convencional | mais de 1.000l |  |  |  |  | un | 210 | 300 | 510 | Necessidade de substituição da tampa da caixa d água | Execução de troca da tampa de caixa d água, convencional, mais de 1.000l. Está incluso: retirada e descarte da tampa antiga, instalação da tampa nova e limpeza do local.
Troca da base da caixa d água | Troca da base da caixa d água | Troca da base da caixa d água | estrutura em madeira | [5 empty] | un | 500 | 600 | 1100 | Necessidade de conserto da base da caixa d água | Execução de troca da base da caixa d água, estrutura em madeira. Está incluso: substituição de vigas de madeira com travamento.
0
Troca completa do registro tipo esfera | Troca completa do registro tipo esfera | Problema no registro esfera | Plástico | material plástico | Cozinha |  |  |  | un | 160 | 80 | 240 | Registro tipo esfera de plástico está danificado, sendo necessário a troca completa. Local:Cozinha | Substituição completa do registro de plástico tipo esfera. Em nosso serviço está incluso: troca de peças necessárias, teste de funcionamento e limpeza do local.
Troca completa do registro tipo esfera | Troca completa do registro tipo esfera | Problema no registro esfera | metal | material metal | Caixa d'água |  |  |  | un | 180 | 120 | 300 | Registro tipo esfera de metal está danificado, sendo necessário a troca completa. Local: Caixa d'água | Substituição completa do registro de metal tipo esfera. Em nosso serviço está incluso: troca de peças necessárias, teste de funcionamento e limpeza do local.
Troca da borracha vedante do registro tipo gaveta | Troca da borracha vedante do registro tipo gaveta | Troca da borracha vedante do registro tipo gaveta | [6 empty] | un | 140 | 10 | 150 | Vazamento aparente no registro de gaveta, devido a falha na vedação interna do registro. Local: XXX | Substituição da borracha vedante do registro tipo gaveta. Em nosso serviço está incluso: troca da borracha através da retirada do eixo central e limpeza do local.
Troca das borrachas vedantes do registro tipo pressão | Troca das borrachas vedantes do registro tipo pressão | Troca das borrachas vedantes do registro tipo pressão | [6 empty] | un | 140 | 10 | 150 | Vazamento aparente no registro de pressão com gotejamento continuo no chuveiro, devido a falha na vedação do registro. Local: XXX | Substituição da borracha vedante do registro tipo pressão. Em nosso serviço está incluso: troca da borracha através da retirada do eixo central e limpeza do local.
Troca do reparo de registro de gaveta | Troca do reparo de registro de gaveta | Troca do reparo de registro de gaveta | utilizado em registro geral | modelos antigos | salva registro universal |  |  |  | un | 170 | 180 | 350 | Foi identificado danos no reparo interno do registro tipo gaveta de modelos antigos, causando problemas durante o uso. Local: XXX | Substituição no reparo interno do registro tipo gaveta de modelos antigos. Em nosso serviço está incluso: troca de eixo, cunha, castelo, teste de funcionamento e limpeza do local. Obs: Caso seja necessária a abertura da parede para troca completa do registro, será feito orçamento adicional
Troca do reparo de registro de gaveta | Troca do reparo de registro de gaveta | Troca do reparo de registro de gaveta | utilizado em registro geral | modelos atuais |  |  |  |  | un | 150 | 120 | 270 | Foi identificado danos no reparo interno do registro tipo gaveta, causando problemas durante o uso. Local: XXX | Substituição no reparo interno do registro tipo gaveta. Em nosso serviço está incluso: troca de eixo, cunha, castelo, teste de funcionamento e limpeza do local. Obs: Caso seja necessária a abertura da parede para troca completa do registro, será feito orçamento adicional
Troca de acabamento do registro tipo gaveta | Troca de acabamento do registro tipo gaveta | Troca de acabamento do registro tipo gaveta | utilizado em registro geral | considerar acabamento similar |  |  |  |  | un | 140 | 70 | 210 | Foi identificado danos no acabamento do registro tipo gaveta, causando dificuldades de funcionamento durante o uso. Local: XXX | Substituição do acabamento no registro geral tipo gaveta, por novo acabamento similar ao existente Em nosso serviço está incluso: troca do volante, canopla, teste de funcionamento e limpeza do local.
Troca de reparo e de acabamento do registro tipo gaveta | Troca de reparo e de acabamento do registro tipo gaveta | Troca de reparo e de acabamento do registro tipo gaveta | utilizado em registro geral | [5 empty] | un | 170 | 190 | 360 | Foram identificados danos no acabamento e no reparo interno do registro tipo gaveta, causando dificuldades de funcionamento durante o uso. Local: XXX | Substituição do reparo interno e de acabamento do registro tipo gaveta. Em nosso serviço está incluso: troca de eixo, cunha, castelo, volante, canopla, teste de funcionamento e limpeza do local. Obs: Caso seja necessária a abertura da parede para troca completa do registro, será feito orçamento adicional
Troca completa do registro tipo gaveta | Troca completa do registro tipo gaveta | Troca completa do registro tipo gaveta | utilizado em registro geral | [5 empty] | un | 170 | 190 | 360 | Registro de gaveta com mecanismo interno comprometido, causando riscos de infiltrações e impossibilitando seu uso de maneira correta. Local: XXX | Retirada do registro existente, instalação de novo registro tipo gaveta, utilizado como registro geral. Em nosso serviço está incluso: troca da base de registro, peças de conexão, teste de funcionamento e limpeza do local.
Troca completa do registro tipo gaveta | Troca completa do registro tipo gaveta | Troca completa do registro tipo gaveta | utilizado em registro geral | incluindo quebra e reconstrução da alvenaria | acabamento em reboco com pintura similar |  |  |  | un | 340 | 250 | 590 | Registro de gaveta com mecanismo interno comprometido, causando riscos de infiltrações e impossibilitando seu uso de maneira correta. Local: XXX | Abertura da parede para a troca completa do registro de gaveta, incluindo o fornecimento de peças para conexão e acabamento, reconstrução da alvenaria e reboco, finalização com pintura na cor atual da parede. Após a conclusão do serviço, será feito o teste de funcionamento, limpeza e retirada dos entulhos.
Troca completa do registro tipo gaveta | Troca completa do registro tipo gaveta | Troca completa do registro tipo gaveta | utilizado em registro geral | incluindo quebra e reconstrução da alvenaria | acabamento em cerâmica convencional | até 02 peças |  |  | un | 425 | 260 | 685 | Registro de gaveta com mecanismo interno comprometido, causando riscos de infiltrações e impossibilitando seu uso de maneira correta. Local: XXX | Abertura da parede para a troca completa do registro de gaveta, incluindo o fornecimento de peças para conexão e acabamento, reconstrução da alvenaria e reboco, instalação de até 2 peças de azulejos similares ao existente. Após a conclusão do serviço, será feito o teste de funcionamento, limpeza e retirada dos entulhos. Obs: Os azulejos podem conter variações de tonalidade.
Troca completa do registro tipo gaveta | Troca completa do registro tipo gaveta | Troca completa do registro tipo gaveta | utilizado em registro geral | incluindo quebra e reconstrução da alvenaria | acabamento em cerâmica convencional | até 04 peças |  |  | un | 510 | 270 | 780 | Registro de gaveta com mecanismo interno comprometido, causando riscos de infiltrações e impossibilitando seu uso de maneira correta. Local: XXX | Abertura da parede para a troca completa do registro de gaveta, incluindo o fornecimento de peças para conexão e acabamento, reconstrução da alvenaria e reboco, instalação de até 4 peças de azulejos similares ao existente. Após a conclusão do serviço, será feito o teste de funcionamento, limpeza e retirada dos entulhos. Obs: Os azulejos podem conter variações de tonalidade.
Troca completa do registro tipo gaveta | Troca completa do registro tipo gaveta | Troca completa do registro tipo gaveta | utilizado em registro geral | incluindo quebra e reconstrução da alvenaria | acabamento em cerâmica de museu similar | máximo 15x15 cm | até 02 peças |  | un | 425 | 300 | 725 | Registro de gaveta com mecanismo interno comprometido, causando riscos de infiltrações e impossibilitando seu uso de maneira correta. Local: XXX | Abertura da parede para a troca completa do registro de gaveta, incluindo o fornecimento de peças para conexão e acabamento, reconstrução da alvenaria e reboco, instalação de até 2 peças de azulejos compradas em museu, com tamanho de 15 x 15 cm similar a existente. Após a conclusão do serviço, será feito o teste de funcionamento, limpeza e retirada dos entulhos. Obs: Os azulejos podem conter variações de tonalidade.
Troca completa do registro tipo gaveta | Troca completa do registro tipo gaveta | Troca completa do registro tipo gaveta | utilizado em registro geral | incluindo quebra e reconstrução da alvenaria | acabamento em cerâmica de museu similar | máximo 15x15 cm | até 04 peças |  | un | 510 | 370 | 880 | Registro de gaveta com mecanismo interno comprometido, causando riscos de infiltrações e impossibilitando seu uso de maneira correta. Local: XXX | Abertura da parede para a troca completa do registro de gaveta, incluindo o fornecimento de peças para conexão e acabamento, reconstrução da alvenaria e reboco, instalação de até 4 peças de azulejos compradas em museu, com tamanho de 15 x 15 cm similares ao existente. Após a conclusão do serviço, será feito o teste de funcionamento, limpeza e retirada dos entulhos. Obs: Os azulejos podem conter variações de tonalidade.
Troca completa do registro tipo gaveta | Troca completa do registro tipo gaveta | Troca completa do registro tipo gaveta | utilizado em registro geral | incluindo quebra e reconstrução da alvenaria | acabamento em cerâmica de museu similar | máximo 15x15 cm | até 06 peças |  | un | 595 | 440 | 1035 | Registro de gaveta com mecanismo interno comprometido, causando riscos de infiltrações e impossibilitando seu uso de maneira correta. Local: XXX | Abertura da parede para a troca completa do registro de gaveta, incluindo o fornecimento de peças para conexão e acabamento, reconstrução da alvenaria e reboco, instalação de até 6 peças de azulejos compradas em museu, com tamanho de 15 x 15 cm similares ao existente. Após a conclusão do serviço, será feito o teste de funcionamento, limpeza e retirada dos entulhos. Obs: Os azulejos podem conter variações de tonalidade.
Troca completa do registro tipo gaveta | Troca completa do registro tipo gaveta | Troca completa do registro tipo gaveta | utilizado em registro geral | incluindo quebra e reconstrução da alvenaria | acabamento em cerâmica de museu similar | máximo 30x30 cm | até 02 peças |  | un | 510 | 350 | 860 | Registro de gaveta com mecanismo interno comprometido, causando riscos de infiltrações e impossibilitando seu uso de maneira correta. Local: XXX | Abertura da parede para a troca completa do registro de gaveta, incluindo o fornecimento de peças para conexão e acabamento, reconstrução da alvenaria e reboco, instalação de até 2 peças de azulejos compradas em museu, com tamanho de 30 x 30 cm similares ao existente. Após a conclusão do serviço, será feito o teste de funcionamento, limpeza e retirada dos entulhos. Obs: Os azulejos podem conter variações de tonalidade.
Troca completa do registro tipo gaveta | Troca completa do registro tipo gaveta | Troca completa do registro tipo gaveta | utilizado em registro geral | incluindo quebra e reconstrução da alvenaria | acabamento em cerâmica de museu similar | máximo 30x30 cm | até 04 peças |  | un | 595 | 470 | 1065 | Registro de gaveta com mecanismo interno comprometido, causando riscos de infiltrações e impossibilitando seu uso de maneira correta. Local: XXX | Abertura da parede para a troca completa do registro de gaveta, incluindo o fornecimento de peças para conexão e acabamento, reconstrução da alvenaria e reboco, instalação de até 4 peças de azulejos compradas em museu, com tamanho de 30 x 30 cm similares ao existente. Após a conclusão do serviço, será feito o teste de funcionamento, limpeza e retirada dos entulhos. Obs: Os azulejos podem conter variações de tonalidade.
Troca completa do registro tipo gaveta | Troca completa do registro tipo gaveta | Troca completa do registro tipo gaveta | utilizado em registro geral | incluindo quebra e reconstrução da alvenaria | acabamento em cerâmica de museu similar | máximo 60x60 cm | até 02 peças |  | un | 510 | 420 | 930 | Registro de gaveta com mecanismo interno comprometido, causando riscos de infiltrações e impossibilitando seu uso de maneira correta. Local: XXX | Abertura da parede para a troca completa do registro de gaveta, incluindo o fornecimento de peças para conexão e acabamento, reconstrução da alvenaria e reboco, instalação de até 2 peças de azulejos compradas em museu, com tamanho de 60 x 60 cm similares ao existente. Após a conclusão do serviço, será feito o teste de funcionamento, limpeza e retirada dos entulhos. Obs: Os azulejos podem conter variações de tonalidade.
Troca completa do registro tipo gaveta | Troca completa do registro tipo gaveta | Troca completa do registro tipo gaveta | utilizado em registro geral | incluindo quebra e reconstrução da alvenaria | acabamento em cerâmica de museu similar | máximo 60x60 cm | até 04 peças |  | un | 595 | 590 | 1185 | Registro de gaveta com mecanismo interno comprometido, causando riscos de infiltrações e impossibilitando seu uso de maneira correta. Local: XXX | Abertura da parede para a troca completa do registro de gaveta, incluindo o fornecimento de peças para conexão e acabamento, reconstrução da alvenaria e reboco, instalação de até 4 peças de azulejos compradas em museu, com tamanho de 60 x 60 cm similares ao existente. Após a conclusão do serviço, será feito o teste de funcionamento, limpeza e retirada dos entulhos. Obs: Os azulejos podem conter variações de tonalidade.
Troca completa do registro tipo gaveta | Troca completa do registro tipo gaveta | Troca completa do registro tipo gaveta | utilizado em registro geral | incluindo quebra e reconstrução da alvenaria | acabamento em cerâmica de museu similar | a partir de 60x60 cm | até 02 peças |  | un | 510 | 490 | 1000 | Registro de gaveta com mecanismo interno comprometido, causando riscos de infiltrações e impossibilitando seu uso de maneira correta. Local: XXX | Abertura da parede para a troca completa do registro de gaveta, incluindo o fornecimento de peças para conexão e acabamento, reconstrução da alvenaria e reboco, instalação de até 2 peças de azulejos compradas em museu, com tamanho de grandes dimensões, maiores que 60 x 60 cm similares ao existente. Após a conclusão do serviço, será feito o teste de funcionamento, limpeza e retirada dos entulhos. Obs: Os azulejos podem conter variações de tonalidade.
Troca completa do registro tipo gaveta | Troca completa do registro tipo gaveta | Troca completa do registro tipo gaveta | utilizado em registro geral | incluindo quebra e reconstrução da alvenaria | acabamento em cerâmica de museu similar | a partir de 60x60 cm | até 04 peças |  | un | 595 | 710 | 1305 | Registro de gaveta com mecanismo interno comprometido, causando riscos de infiltrações e impossibilitando seu uso de maneira correta. Local: XXX | Abertura da parede para a troca completa do registro de gaveta, incluindo o fornecimento de peças para conexão e acabamento, reconstrução da alvenaria e reboco, instalação de até 4 peças de azulejos compradas em museu, com tamanho de grandes dimensões, maiores que 60 x 60 cm similares ao existente. Após a conclusão do serviço, será feito o teste de funcionamento, limpeza e retirada dos entulhos. Obs: Os azulejos podem conter variações de tonalidade.
Troca completa do registro tipo gaveta | Troca completa do registro tipo gaveta | Troca completa do registro tipo gaveta | utilizado em registro geral | incluindo quebra e reconstrução da alvenaria | acabamento em cerâmica disponível no local | até 04 peças |  |  | un | 340 | 250 | 590 | Registro de gaveta com mecanismo interno comprometido, causando riscos de infiltrações e impossibilitando seu uso de maneira correta. Local: XXX | Abertura da parede para a troca completa do registro de gaveta, incluindo o fornecimento de peças para conexão e acabamento, reconstrução da alvenaria e reboco, instalação de até 4 peças de azulejos. Após a conclusão do serviço, será feito o teste de funcionamento, limpeza e retirada dos entulhos. Obs: Os azulejos serão fornecidos pelo cliente.
Troca de reparo do registro tipo pressão | Troca de reparo do registro tipo pressão | Troca de reparo do registro tipo pressão | utilizado em chuveiro | [5 empty] | un | 150 | 70 | 220 | Foi identificado danos no reparo interno do registro tipo pressão de modelos antigos, causando problemas durante o uso. Local: XXX | Substituição no reparo interno do registro tipo pressão, utilizado no acionamento do chuveiro. Em nosso serviço está incluso: troca de eixo,castelo, vedante, teste de funcionamento e limpeza do local. Obs: Caso seja necessária a abertura da parede para troca completa do registro, será feito orçamento adicional
Troca de acabamento do registro tipo pressão | Troca de acabamento do registro tipo pressão | Troca de acabamento do registro tipo pressão | utilizado em chuveiro | considerar acabamento similar |  |  |  |  | un | 140 | 70 | 210 | Foi identificado danos no acabamento do registro tipo pressão, causando dificuldades de funcionamento durante o uso. Local: XXX | Substituição de acabamento do registro tipo pressão, utilizado no acionamento do chuveiro. Em nosso serviço está incluso: troca do volante,canopla, teste de funcionamento e limpeza do local.
Troca de reparo e de acabamento do registro tipo pressão | Troca de reparo e de acabamento do registro tipo pressão | Troca de reparo e de acabamento do registro tipo pressão | utilizado em chuveiro | considerar acabamento similar |  |  |  |  | un | 160 | 120 | 280 | Foram identificados danos no acabamento e no reparo interno do registro tipo pressão, causando dificuldades de funcionamento durante o uso. Local: XXX | Substituição no reparo interno e acabamento do registro tipo pressão, utilizado no acionamento do chuveiro. Em nosso serviço está incluso: troca de eixo,castelo, vedante, volante, canopla, teste de funcionamento e limpeza do local. Obs: Caso seja necessária a abertura da parede para troca completa do registro, será feito orçamento adicional
Troca completa do registro tipo pressão | Troca completa do registro tipo pressão | Troca completa do registro tipo pressão | utilizado em chuveiro | [5 empty] | un | 160 | 110 | 270 | Registro de pressão com mecanismo interno comprometido, causando riscos de infiltrações e impossibilitando seu uso de maneira correta. Local: XXX | Retirada do registro existente, instalação de novo registro tipo pressão, utilizado em chuveiro. Em nosso serviço está incluso: troca da base de registro, peças de conexão, teste de funcionamento e limpeza do local.
Troca completa do registro tipo pressão | Troca completa do registro tipo pressão | Troca completa do registro tipo pressão | utilizado em chuveiro | incluindo quebra e reconstrução da alvenaria | acabamento em reboco com pintura similar |  |  |  | un | 320 | 170 | 490 | Registro de pressão com mecanismo interno comprometido, causando riscos de infiltrações e impossibilitando seu uso de maneira correta. Local: XXX | Abertura da parede para a troca completa do registro de pressão, incluindo o fornecimento de peças para conexão e acabamento similar ao existente, reconstrução da alvenaria e reboco, e finalização com pintura na cor atual da parede. Após a conclusão do serviço, será feito o teste de funcionamento, limpeza e retirada dos entulhos.
Troca completa do registro tipo pressão | Troca completa do registro tipo pressão | Troca completa do registro tipo pressão | utilizado em chuveiro | incluindo quebra e reconstrução da alvenaria | acabamento em cerâmica convencional similar | até 02 peças |  |  | un | 400 | 180 | 580 | Registro de pressão com mecanismo interno comprometido, causando riscos de infiltrações e impossibilitando seu uso de maneira correta. Local: XXX | Abertura da parede para a troca completa do registro de pressão, incluindo o fornecimento de peças para conexão e acabamento, reconstrução da alvenaria e reboco, instalação de até 2 peças de azulejos similares ao existente. Após a conclusão do serviço, será feito o teste de funcionamento, limpeza e retirada dos entulhos. Obs: Os azulejos podem conter variações de tonalidade.
Troca completa do registro tipo pressão | Troca completa do registro tipo pressão | Troca completa do registro tipo pressão | utilizado em chuveiro | incluindo quebra e reconstrução da alvenaria | acabamento em cerâmica convencional | até 04 peças |  |  | un | 480 | 190 | 670 | Registro de pressão com mecanismo interno comprometido, causando riscos de infiltrações e impossibilitando seu uso de maneira correta. Local: XXX | Abertura da parede para a troca completa do registro de pressão, incluindo o fornecimento de peças para conexão e acabamento, reconstrução da alvenaria e reboco, instalação de até 4 peças de azulejos similares ao existente. Após a conclusão do serviço, será feito o teste de funcionamento, limpeza e retirada dos entulhos. Obs: Os azulejos podem conter variações de tonalidade.
Troca completa do registro tipo pressão | Troca completa do registro tipo pressão | Troca completa do registro tipo pressão | utilizado em chuveiro | incluindo quebra e reconstrução da alvenaria | acabamento em cerâmica de museu similar | máximo 15x15 cm | até 02 peças |  | un | 400 | 220 | 620 | Registro de pressão com mecanismo interno comprometido, causando riscos de infiltrações e impossibilitando seu uso de maneira correta. Local: XXX | Abertura da parede para a troca completa do registro de pressão, incluindo o fornecimento de peças para conexão e acabamento, reconstrução da alvenaria e reboco, instalação de até 2 peças de azulejos compradas em museu, com tamanho de 15 x 15 cm similares ao existente. Após a conclusão do serviço, será feito o teste de funcionamento, limpeza e retirada dos entulhos. Obs: Os azulejos podem conter variações de tonalidade.
Troca completa do registro tipo pressão | Troca completa do registro tipo pressão | Troca completa do registro tipo pressão | utilizado em chuveiro | incluindo quebra e reconstrução da alvenaria | acabamento em cerâmica de museu similar | máximo 15x15 cm | até 04 peças |  | un | 480 | 290 | 770 | Registro de pressão com mecanismo interno comprometido, causando riscos de infiltrações e impossibilitando seu uso de maneira correta. Local: XXX | Abertura da parede para a troca completa do registro de pressão, incluindo o fornecimento de peças para conexão e acabamento, reconstrução da alvenaria e reboco, instalação de até 4 peças de azulejos compradas em museu, com tamanho de 15 x 15 cm similares ao existente. Após a conclusão do serviço, será feito o teste de funcionamento, limpeza e retirada dos entulhos. Obs: Os azulejos podem conter variações de tonalidade.
Troca completa do registro tipo pressão | Troca completa do registro tipo pressão | Troca completa do registro tipo pressão | utilizado em chuveiro | incluindo quebra e reconstrução da alvenaria | acabamento em cerâmica de museu similar | máximo 15x15 cm | até 06 peças |  | un | 560 | 360 | 920 | Registro de pressão com mecanismo interno comprometido, causando riscos de infiltrações e impossibilitando seu uso de maneira correta. Local: XXX | Abertura da parede para a troca completa do registro de pressão, incluindo o fornecimento de peças para conexão e acabamento, reconstrução da alvenaria e reboco, instalação de até 6 peças de azulejos compradas em museu, com tamanho de 15 x 15 cm similares ao existente. Após a conclusão do serviço, será feito o teste de funcionamento, limpeza e retirada dos entulhos. Obs: Os azulejos podem conter variações de tonalidade.
Troca completa do registro tipo pressão | Troca completa do registro tipo pressão | Troca completa do registro tipo pressão | utilizado em chuveiro | incluindo quebra e reconstrução da alvenaria | acabamento em cerâmica de museu similar | máximo 30x30 cm | até 02 peças |  | un | 480 | 270 | 750 | Registro de pressão com mecanismo interno comprometido, causando riscos de infiltrações e impossibilitando seu uso de maneira correta. Local: XXX | Abertura da parede para a troca completa do registro de pressão, incluindo o fornecimento de peças para conexão e acabamento, reconstrução da alvenaria e reboco, instalação de até 2 peças de azulejos compradas em museu, com tamanho de 30 x 30 cm similares ao existente. Após a conclusão do serviço, será feito o teste de funcionamento, limpeza e retirada dos entulhos. Obs: Os azulejos podem conter variações de tonalidade.
Troca completa do registro tipo pressão | Troca completa do registro tipo pressão | Troca completa do registro tipo pressão | utilizado em chuveiro | incluindo quebra e reconstrução da alvenaria | acabamento em cerâmica de museu similar | máximo 30x30 cm | até 04 peças |  | un | 560 | 390 | 950 | Registro de pressão com mecanismo interno comprometido, causando riscos de infiltrações e impossibilitando seu uso de maneira correta. Local: XXX | Abertura da parede para a troca completa do registro de pressão, incluindo o fornecimento de peças para conexão e acabamento, reconstrução da alvenaria e reboco, instalação de até 4 peças de azulejos compradas em museu, com tamanho de 30 x 30 cm similares ao existente. Após a conclusão do serviço, será feito o teste de funcionamento, limpeza e retirada dos entulhos. Obs: Os azulejos podem conter variações de tonalidade.
Troca completa do registro tipo pressão | Troca completa do registro tipo pressão | Troca completa do registro tipo pressão | utilizado em chuveiro | incluindo quebra e reconstrução da alvenaria | acabamento em cerâmica de museu similar | máximo 60x60 cm | até 02 peças |  | un | 480 | 340 | 820 | Registro de pressão com mecanismo interno comprometido, causando riscos de infiltrações e impossibilitando seu uso de maneira correta. Local: XXX | Abertura da parede para a troca completa do registro de pressão, incluindo o fornecimento de peças para conexão e acabamento, reconstrução da alvenaria e reboco, instalação de até 2 peças de azulejos compradas em museu, com tamanho de 60 x 60 cm similares ao existente. Após a conclusão do serviço, será feito o teste de funcionamento, limpeza e retirada dos entulhos. Obs: Os azulejos podem conter variações de tonalidade.
Troca completa do registro tipo pressão | Troca completa do registro tipo pressão | Troca completa do registro tipo pressão | utilizado em chuveiro | incluindo quebra e reconstrução da alvenaria | acabamento em cerâmica de museu similar | máximo 60x60 cm | até 04 peças |  | un | 560 | 510 | 1070 | Registro de pressão com mecanismo interno comprometido, causando riscos de infiltrações e impossibilitando seu uso de maneira correta. Local: XXX | Abertura da parede para a troca completa do registro de pressão, incluindo o fornecimento de peças para conexão e acabamento, reconstrução da alvenaria e reboco, instalação de até 4 peças de azulejos compradas em museu, com tamanho de 60 x 60 cm similar a existente. Após a conclusão do serviço, será feito o teste de funcionamento, limpeza e retirada dos entulhos. Obs: Os azulejos podem conter variações de tonalidade.
Troca completa do registro tipo pressão | Troca completa do registro tipo pressão | Troca completa do registro tipo pressão | utilizado em chuveiro | incluindo quebra e reconstrução da alvenaria | acabamento em cerâmica de museu similar | a partir de 60x60 cm | até 02 peças |  | un | 480 | 410 | 890 | Registro de pressão com mecanismo interno comprometido, causando riscos de infiltrações e impossibilitando seu uso de maneira correta. Local: XXX | Abertura da parede para a troca completa do registro de pressão, incluindo o fornecimento de peças para conexão e acabamento, reconstrução da alvenaria e reboco, instalação de até 2 peças de azulejos compradas em museu, com tamanho de grandes dimensões, maiores que 60 x 60 cm similares ao existente. Após a conclusão do serviço, será feito o teste de funcionamento, limpeza e retirada dos entulhos. Obs: Os azulejos podem conter variações de tonalidade.
Troca completa do registro tipo pressão | Troca completa do registro tipo pressão | Troca completa do registro tipo pressão | utilizado em chuveiro | incluindo quebra e reconstrução da alvenaria | acabamento em cerâmica de museu similar | a partir de 60x60 cm | até 04 peças |  | un | 560 | 630 | 1190 | Registro de pressão com mecanismo interno comprometido, causando riscos de infiltrações e impossibilitando seu uso de maneira correta. Local: XXX | Abertura da parede para a troca completa do registro de pressão, incluindo o fornecimento de peças para conexão e acabamento, reconstrução da alvenaria e reboco, instalação de até 4 peças de azulejos compradas em museu, com tamanho de grandes dimensões, maiores que 60 x 60 cm similares ao existente. Após a conclusão do serviço, será feito o teste de funcionamento, limpeza e retirada dos entulhos. Obs: Os azulejos podem conter variações de tonalidade.
Troca completa do registro tipo pressão | Troca completa do registro tipo pressão | Troca completa do registro tipo pressão | utilizado em chuveiro | incluindo quebra e reconstrução da alvenaria | acabamento em cerâmica disponível no local | até 04 peças |  |  | un | 320 | 170 | 490 | Registro de pressão com mecanismo interno comprometido, causando riscos de infiltrações e impossibilitando seu uso de maneira correta. Local: XXX | Abertura da parede para a troca completa do registro de pressão, incluindo o fornecimento de peças para conexão e acabamento, reconstrução da alvenaria e reboco, instalação de até 4 peças de azulejos. Após a conclusão do serviço, será feito o teste de funcionamento, limpeza e retirada dos entulhos. Obs: Os azulejos serão fornecidos pelo cliente.
Troca completa do registro tipo pressão duplo comando | Troca completa do registro tipo pressão duplo comando | Troca completa do registro tipo pressão duplo comando | utilizado em chuveiro | [5 empty] | un | 220 | 265 | 485 | Registro de pressão com duplo acionamento está com o mecanismo interno comprometido, causando riscos de infiltrações/vazamentos e impossibilitando seu uso de maneira correta. Local: XXX | Retirada do registro existente, instalação de novo registro tipo pressão com duplo comando, utilizado em chuveiro. Em nosso serviço está incluso: troca da base de registro, peças de conexão, teste de funcionamento e limpeza do local.
Troca completa do registro tipo pressão duplo comando | Troca completa do registro tipo pressão duplo comando | Troca completa do registro tipo pressão duplo comando | utilizado em chuveiro | incluindo quebra e reconstrução da alvenaria | acabamento em reboco com pintura similar |  |  |  | un | 440 | 325 | 765 | Registro de pressão com duplo acionamento está com o mecanismo interno comprometido, causando riscos de infiltrações/vazamentos e impossibilitando seu uso de maneira correta. Local: XXX | Abertura da parede para a troca completa do registro de pressão tipo duplo comando, incluindo o fornecimento de peças para conexão e acabamento similar ao existente, reconstrução da alvenaria e reboco, finalização com pintura na cor atual da parede. Após a conclusão do serviço, será feito o teste de funcionamento, limpeza e retirada dos entulhos.
Troca completa do registro tipo pressão duplo comando | Troca completa do registro tipo pressão duplo comando | Troca completa do registro tipo pressão duplo comando | utilizado em chuveiro | incluindo quebra e reconstrução da alvenaria | acabamento em cerâmica convencional similar | até 02 peças |  |  | un | 550 | 335 | 885 | Registro de pressão com duplo acionamento está com o mecanismo interno comprometido, causando riscos de infiltrações/vazamentos e impossibilitando seu uso de maneira correta. Local: XXX | Execução de troca completa do registro tipo pressão duplo comando, utilizado em chuveiro, incluindo quebra e reconstrução da alvenaria, acabamento em cerâmica convencional similar, até 02 peças. Está incluso: troca da base de registro e peças de conexão, através de quebra e reconstrução da alvenaria com acabamento similar, teste de funcionamento e limpeza do local.
Troca completa do registro tipo pressão duplo comando | Troca completa do registro tipo pressão duplo comando | Troca completa do registro tipo pressão duplo comando | utilizado em chuveiro | incluindo quebra e reconstrução da alvenaria | acabamento em cerâmica convencional | até 04 peças |  |  | un | 660 | 345 | 1005 | Registro de pressão com duplo acionamento está com o mecanismo interno comprometido, causando riscos de infiltrações/vazamentos e impossibilitando seu uso de maneira correta. Local: XXX | Execução de troca completa do registro tipo pressão duplo comando, utilizado em chuveiro, incluindo quebra e reconstrução da alvenaria, acabamento em cerâmica convencional, até 04 peças. Está incluso: troca da base de registro e peças de conexão, através de quebra e reconstrução da alvenaria com acabamento similar, teste de funcionamento e limpeza do local.
Troca completa do registro tipo pressão duplo comando | Troca completa do registro tipo pressão duplo comando | Troca completa do registro tipo pressão duplo comando | utilizado em chuveiro | incluindo quebra e reconstrução da alvenaria | acabamento em cerâmica de museu similar | máximo 15x15 cm | até 02 peças |  | un | 550 | 375 | 925 | Registro de pressão com duplo acionamento está com o mecanismo interno comprometido, causando riscos de infiltrações/vazamentos e impossibilitando seu uso de maneira correta. Local: XXX | Execução de troca completa do registro tipo pressão duplo comando, utilizado em chuveiro, incluindo quebra e reconstrução da alvenaria, acabamento em cerâmica de museu similar, máximo 15x15 cm, até 02 peças. Está incluso: troca da base de registro e peças de conexão, através de quebra e reconstrução da alvenaria com acabamento similar, teste de funcionamento e limpeza do local.
Troca completa do registro tipo pressão duplo comando | Troca completa do registro tipo pressão duplo comando | Troca completa do registro tipo pressão duplo comando | utilizado em chuveiro | incluindo quebra e reconstrução da alvenaria | acabamento em cerâmica de museu similar | máximo 15x15 cm | até 04 peças |  | un | 660 | 445 | 1105 | Registro de pressão com duplo acionamento está com o mecanismo interno comprometido, causando riscos de infiltrações/vazamentos e impossibilitando seu uso de maneira correta. Local: XXX | Execução de troca completa do registro tipo pressão duplo comando, utilizado em chuveiro, incluindo quebra e reconstrução da alvenaria, acabamento em cerâmica de museu similar, máximo 15x15 cm, até 04 peças. Está incluso: troca da base de registro e peças de conexão, através de quebra e reconstrução da alvenaria com acabamento similar, teste de funcionamento e limpeza do local.
Troca completa do registro tipo pressão duplo comando | Troca completa do registro tipo pressão duplo comando | Troca completa do registro tipo pressão duplo comando | utilizado em chuveiro | incluindo quebra e reconstrução da alvenaria | acabamento em cerâmica de museu similar | máximo 15x15 cm | até 06 peças |  | un | 770 | 515 | 1285 | Registro de pressão com duplo acionamento está com o mecanismo interno comprometido, causando riscos de infiltrações/vazamentos e impossibilitando seu uso de maneira correta. Local: XXX | Execução de troca completa do registro tipo pressão duplo comando, utilizado em chuveiro, incluindo quebra e reconstrução da alvenaria, acabamento em cerâmica de museu similar, máximo 15x15 cm, até 06 peças. Está incluso: troca da base de registro e peças de conexão, através de quebra e reconstrução da alvenaria com acabamento similar, teste de funcionamento e limpeza do local.
Troca completa do registro tipo pressão duplo comando | Troca completa do registro tipo pressão duplo comando | Troca completa do registro tipo pressão duplo comando | utilizado em chuveiro | incluindo quebra e reconstrução da alvenaria | acabamento em cerâmica de museu similar | máximo 30x30 cm | até 02 peças |  | un | 660 | 425 | 1085 | Registro de pressão com duplo acionamento está com o mecanismo interno comprometido, causando riscos de infiltrações/vazamentos e impossibilitando seu uso de maneira correta. Local: XXX | Execução de troca completa do registro tipo pressão duplo comando, utilizado em chuveiro, incluindo quebra e reconstrução da alvenaria, acabamento em cerâmica de museu similar, máximo 30x30 cm, até 02 peças. Está incluso: troca da base de registro e peças de conexão, através de quebra e reconstrução da alvenaria com acabamento similar, teste de funcionamento e limpeza do local.
Troca completa do registro tipo pressão duplo comando | Troca completa do registro tipo pressão duplo comando | Troca completa do registro tipo pressão duplo comando | utilizado em chuveiro | incluindo quebra e reconstrução da alvenaria | acabamento em cerâmica de museu similar | máximo 30x30 cm | até 04 peças |  | un | 770 | 545 | 1315 | Registro de pressão com duplo acionamento está com o mecanismo interno comprometido, causando riscos de infiltrações/vazamentos e impossibilitando seu uso de maneira correta. Local: XXX | Execução de troca completa do registro tipo pressão duplo comando, utilizado em chuveiro, incluindo quebra e reconstrução da alvenaria, acabamento em cerâmica de museu similar, máximo 30x30 cm, até 04 peças. Está incluso: troca da base de registro e peças de conexão, através de quebra e reconstrução da alvenaria com acabamento similar, teste de funcionamento e limpeza do local.
Troca completa do registro tipo pressão duplo comando | Troca completa do registro tipo pressão duplo comando | Troca completa do registro tipo pressão duplo comando | utilizado em chuveiro | incluindo quebra e reconstrução da alvenaria | acabamento em cerâmica de museu similar | máximo 60x60 cm | até 02 peças |  | un | 660 | 495 | 1155 | Registro de pressão com duplo acionamento está com o mecanismo interno comprometido, causando riscos de infiltrações/vazamentos e impossibilitando seu uso de maneira correta. Local: XXX | Execução de troca completa do registro tipo pressão duplo comando, utilizado em chuveiro, incluindo quebra e reconstrução da alvenaria, acabamento em cerâmica de museu similar, máximo 60x60 cm, até 02 peças. Está incluso: troca da base de registro e peças de conexão, através de quebra e reconstrução da alvenaria com acabamento similar, teste de funcionamento e limpeza do local.
Troca completa do registro tipo pressão duplo comando | Troca completa do registro tipo pressão duplo comando | Troca completa do registro tipo pressão duplo comando | utilizado em chuveiro | incluindo quebra e reconstrução da alvenaria | acabamento em cerâmica de museu similar | máximo 60x60 cm | até 04 peças |  | un | 770 | 665 | 1435 | Registro de pressão com duplo acionamento está com o mecanismo interno comprometido, causando riscos de infiltrações/vazamentos e impossibilitando seu uso de maneira correta. Local: XXX | Execução de troca completa do registro tipo pressão duplo comando, utilizado em chuveiro, incluindo quebra e reconstrução da alvenaria, acabamento em cerâmica de museu similar, máximo 60x60 cm, até 04 peças. Está incluso: troca da base de registro e peças de conexão, através de quebra e reconstrução da alvenaria com acabamento similar, teste de funcionamento e limpeza do local.
Troca completa do registro tipo pressão duplo comando | Troca completa do registro tipo pressão duplo comando | Troca completa do registro tipo pressão duplo comando | utilizado em chuveiro | incluindo quebra e reconstrução da alvenaria | acabamento em cerâmica de museu similar | a partir de 60x60 cm | até 02 peças |  | un | 660 | 565 | 1225 | Registro de pressão com duplo acionamento está com o mecanismo interno comprometido, causando riscos de infiltrações/vazamentos e impossibilitando seu uso de maneira correta. Local: XXX | Execução de troca completa do registro tipo pressão duplo comando, utilizado em chuveiro, incluindo quebra e reconstrução da alvenaria, acabamento em cerâmica de museu similar, a partir de 60x60 cm, até 02 peças. Está incluso: troca da base de registro e peças de conexão, através de quebra e reconstrução da alvenaria com acabamento similar, teste de funcionamento e limpeza do local.
Troca completa do registro tipo pressão duplo comando | Troca completa do registro tipo pressão duplo comando | Troca completa do registro tipo pressão duplo comando | utilizado em chuveiro | incluindo quebra e reconstrução da alvenaria | acabamento em cerâmica de museu similar | a partir de 60x60 cm | até 04 peças |  | un | 770 | 785 | 1555 | Registro de pressão com duplo acionamento está com o mecanismo interno comprometido, causando riscos de infiltrações/vazamentos e impossibilitando seu uso de maneira correta. Local: XXX | Execução de troca completa do registro tipo pressão duplo comando, utilizado em chuveiro, incluindo quebra e reconstrução da alvenaria, acabamento em cerâmica de museu similar, a partir de 60x60 cm, até 04 peças. Está incluso: troca da base de registro e peças de conexão, através de quebra e reconstrução da alvenaria com acabamento similar, teste de funcionamento e limpeza do local.
Troca completa do registro tipo pressão duplo comando | Troca completa do registro tipo pressão duplo comando | Troca completa do registro tipo pressão duplo comando | utilizado em chuveiro | incluindo quebra e reconstrução da alvenaria | acabamento em cerâmica disponível no local | até 04 peças |  |  | un | 440 | 325 | 765 | Registro de pressão com duplo acionamento está com o mecanismo interno comprometido, causando riscos de infiltrações/vazamentos e impossibilitando seu uso de maneira correta. Local: XXX | Execução de troca completa do registro tipo pressão duplo comando, utilizado em chuveiro, incluindo quebra e reconstrução da alvenaria, acabamento em cerâmica disponível no local, até 04 peças. Está incluso: troca da base de registro e peças de conexão, através de quebra e reconstrução da alvenaria com acabamento similar, teste de funcionamento e limpeza do local.
Troca de reparo do registro tipo monocomando | Troca de reparo do registro tipo monocomando | Troca de reparo do registro tipo monocomando | utilizado em chuveiro | [5 empty] | un | 180 | 150 | 330 | Registro de pressão monocomando está com o mecanismo interno comprometido, causando riscos de infiltrações/vazamentos e impossibilitando seu uso de maneira correta. Local: XXX | Execução de troca de reparo do registro tipo monocomando, utilizado em chuveiro. Está incluso: troca completa do mecanismo de acionamento, teste de funcionamento e limpeza do local.
Troca de acabamento do registro tipo monocomando | Troca de acabamento do registro tipo monocomando | Troca de acabamento do registro tipo monocomando | utilizado em chuveiro | considerar acabamento similar |  |  |  |  | un | 220 | 270 | 490 | Foi identificado danos no acabamento do registro tipo pressão monocomando, causando dificuldades de funcionamento durante o uso. Local: XXX | Execução de troca de acabamento do registro tipo monocomando, utilizado em chuveiro, considerar acabamento similar. Está incluso: troca do volante, canopla, teste de funcionamento e limpeza do local.
Troca completa do registro tipo monocomando | Troca completa do registro tipo monocomando | Troca completa do registro tipo monocomando | utilizado em chuveiro | [5 empty] | un | 260 | 380 | 640 | Registro de pressão monocomando está com o mecanismo interno comprometido, causando riscos de infiltrações/vazamentos e impossibilitando seu uso de maneira correta. Local: XXX | Execução de troca completa do registro tipo monocomando, utilizado em chuveiro. Está incluso: troca da base de registro, peças de conexão, teste de funcionamento e limpeza do local.
Troca completa do registro tipo monocomando | Troca completa do registro tipo monocomando | Troca completa do registro tipo monocomando | utilizado em chuveiro | incluindo quebra e reconstrução da alvenaria | acabamento em reboco com pintura similar |  |  |  | un | 520 | 440 | 960 | Registro de pressão monocomando está com o mecanismo interno comprometido, causando riscos de infiltrações/vazamentos e impossibilitando seu uso de maneira correta. Local: XXX | Execução de troca completa do registro tipo monocomando, utilizado em chuveiro, incluindo quebra e reconstrução da alvenaria, acabamento em reboco com pintura similar. Está incluso: troca da base de registro e peças de conexão, através de quebra e reconstrução da alvenaria com acabamento similar, teste de funcionamento e limpeza do local.
Troca completa do registro tipo monocomando | Troca completa do registro tipo monocomando | Troca completa do registro tipo monocomando | utilizado em chuveiro | incluindo quebra e reconstrução da alvenaria | acabamento em cerâmica convencional similar | até 02 peças |  |  | un | 650 | 450 | 1100 | Registro de pressão monocomando está com o mecanismo interno comprometido, causando riscos de infiltrações/vazamentos e impossibilitando seu uso de maneira correta. Local: XXX | Execução de troca completa do registro tipo monocomando, utilizado em chuveiro, incluindo quebra e reconstrução da alvenaria, acabamento em cerâmica convencional similar, até 02 peças. Está incluso: troca da base de registro e peças de conexão, através de quebra e reconstrução da alvenaria com acabamento similar, teste de funcionamento e limpeza do local.
Troca completa do registro tipo monocomando | Troca completa do registro tipo monocomando | Troca completa do registro tipo monocomando | utilizado em chuveiro | incluindo quebra e reconstrução da alvenaria | acabamento em cerâmica convencional | até 04 peças |  |  | un | 780 | 460 | 1240 | Registro de pressão monocomando está com o mecanismo interno comprometido, causando riscos de infiltrações/vazamentos e impossibilitando seu uso de maneira correta. Local: XXX | Execução de troca completa do registro tipo monocomando, utilizado em chuveiro, incluindo quebra e reconstrução da alvenaria, acabamento em cerâmica convencional, até 04 peças. Está incluso: troca da base de registro e peças de conexão, através de quebra e reconstrução da alvenaria com acabamento similar, teste de funcionamento e limpeza do local.
Troca completa do registro tipo monocomando | Troca completa do registro tipo monocomando | Troca completa do registro tipo monocomando | utilizado em chuveiro | incluindo quebra e reconstrução da alvenaria | acabamento em cerâmica de museu similar | máximo 15x15 cm | até 02 peças |  | un | 650 | 490 | 1140 | Registro de pressão monocomando está com o mecanismo interno comprometido, causando riscos de infiltrações/vazamentos e impossibilitando seu uso de maneira correta. Local: XXX | Execução de troca completa do registro tipo monocomando, utilizado em chuveiro, incluindo quebra e reconstrução da alvenaria, acabamento em cerâmica de museu similar, máximo 15x15 cm, até 02 peças. Está incluso: troca da base de registro e peças de conexão, através de quebra e reconstrução da alvenaria com acabamento similar, teste de funcionamento e limpeza do local.
Troca completa do registro tipo monocomando | Troca completa do registro tipo monocomando | Troca completa do registro tipo monocomando | utilizado em chuveiro | incluindo quebra e reconstrução da alvenaria | acabamento em cerâmica de museu similar | máximo 15x15 cm | até 04 peças |  | un | 780 | 560 | 1340 | Registro de pressão monocomando está com o mecanismo interno comprometido, causando riscos de infiltrações/vazamentos e impossibilitando seu uso de maneira correta. Local: XXX | Execução de troca completa do registro tipo monocomando, utilizado em chuveiro, incluindo quebra e reconstrução da alvenaria, acabamento em cerâmica de museu similar, máximo 15x15 cm, até 04 peças. Está incluso: troca da base de registro e peças de conexão, através de quebra e reconstrução da alvenaria com acabamento similar, teste de funcionamento e limpeza do local.
Troca completa do registro tipo monocomando | Troca completa do registro tipo monocomando | Troca completa do registro tipo monocomando | utilizado em chuveiro | incluindo quebra e reconstrução da alvenaria | acabamento em cerâmica de museu similar | máximo 15x15 cm | até 06 peças |  | un | 910 | 630 | 1540 | Registro de pressão monocomando está com o mecanismo interno comprometido, causando riscos de infiltrações/vazamentos e impossibilitando seu uso de maneira correta. Local: XXX | Execução de troca completa do registro tipo monocomando, utilizado em chuveiro, incluindo quebra e reconstrução da alvenaria, acabamento em cerâmica de museu similar, máximo 15x15 cm, até 06 peças. Está incluso: troca da base de registro e peças de conexão, através de quebra e reconstrução da alvenaria com acabamento similar, teste de funcionamento e limpeza do local.
Troca completa do registro tipo monocomando | Troca completa do registro tipo monocomando | Troca completa do registro tipo monocomando | utilizado em chuveiro | incluindo quebra e reconstrução da alvenaria | acabamento em cerâmica de museu similar | máximo 30x30 cm | até 02 peças |  | un | 780 | 540 | 1320 | Registro de pressão monocomando está com o mecanismo interno comprometido, causando riscos de infiltrações/vazamentos e impossibilitando seu uso de maneira correta. Local: XXX | Execução de troca completa do registro tipo monocomando, utilizado em chuveiro, incluindo quebra e reconstrução da alvenaria, acabamento em cerâmica de museu similar, máximo 30x30 cm, até 02 peças. Está incluso: troca da base de registro e peças de conexão, através de quebra e reconstrução da alvenaria com acabamento similar, teste de funcionamento e limpeza do local.
Troca completa do registro tipo monocomando | Troca completa do registro tipo monocomando | Troca completa do registro tipo monocomando | utilizado em chuveiro | incluindo quebra e reconstrução da alvenaria | acabamento em cerâmica de museu similar | máximo 30x30 cm | até 04 peças |  | un | 910 | 660 | 1570 | Registro de pressão monocomando está com o mecanismo interno comprometido, causando riscos de infiltrações/vazamentos e impossibilitando seu uso de maneira correta. Local: XXX | Execução de troca completa do registro tipo monocomando, utilizado em chuveiro, incluindo quebra e reconstrução da alvenaria, acabamento em cerâmica de museu similar, máximo 30x30 cm, até 04 peças. Está incluso: troca da base de registro e peças de conexão, através de quebra e reconstrução da alvenaria com acabamento similar, teste de funcionamento e limpeza do local.
Troca completa do registro tipo monocomando | Troca completa do registro tipo monocomando | Troca completa do registro tipo monocomando | utilizado em chuveiro | incluindo quebra e reconstrução da alvenaria | acabamento em cerâmica de museu similar | máximo 60x60 cm | até 02 peças |  | un | 780 | 610 | 1390 | Registro de pressão monocomando está com o mecanismo interno comprometido, causando riscos de infiltrações/vazamentos e impossibilitando seu uso de maneira correta. Local: XXX | Execução de troca completa do registro tipo monocomando, utilizado em chuveiro, incluindo quebra e reconstrução da alvenaria, acabamento em cerâmica de museu similar, máximo 60x60 cm, até 02 peças. Está incluso: troca da base de registro e peças de conexão, através de quebra e reconstrução da alvenaria com acabamento similar, teste de funcionamento e limpeza do local.
Troca completa do registro tipo monocomando | Troca completa do registro tipo monocomando | Troca completa do registro tipo monocomando | utilizado em chuveiro | incluindo quebra e reconstrução da alvenaria | acabamento em cerâmica de museu similar | máximo 60x60 cm | até 04 peças |  | un | 910 | 780 | 1690 | Registro de pressão monocomando está com o mecanismo interno comprometido, causando riscos de infiltrações/vazamentos e impossibilitando seu uso de maneira correta. Local: XXX | Execução de troca completa do registro tipo monocomando, utilizado em chuveiro, incluindo quebra e reconstrução da alvenaria, acabamento em cerâmica de museu similar, máximo 60x60 cm, até 04 peças. Está incluso: troca da base de registro e peças de conexão, através de quebra e reconstrução da alvenaria com acabamento similar, teste de funcionamento e limpeza do local.
Troca completa do registro tipo monocomando | Troca completa do registro tipo monocomando | Troca completa do registro tipo monocomando | utilizado em chuveiro | incluindo quebra e reconstrução da alvenaria | acabamento em cerâmica de museu similar | a partir de 60x60 cm | até 02 peças |  | un | 780 | 680 | 1460 | Registro de pressão monocomando está com o mecanismo interno comprometido, causando riscos de infiltrações/vazamentos e impossibilitando seu uso de maneira correta. Local: XXX | Execução de troca completa do registro tipo monocomando, utilizado em chuveiro, incluindo quebra e reconstrução da alvenaria, acabamento em cerâmica de museu similar, a partir de 60x60 cm, até 02 peças. Está incluso: troca da base de registro e peças de conexão, através de quebra e reconstrução da alvenaria com acabamento similar, teste de funcionamento e limpeza do local.
Troca completa do registro tipo monocomando | Troca completa do registro tipo monocomando | Troca completa do registro tipo monocomando | utilizado em chuveiro | incluindo quebra e reconstrução da alvenaria | acabamento em cerâmica de museu similar | a partir de 60x60 cm | até 04 peças |  | un | 910 | 900 | 1810 | Registro de pressão monocomando está com o mecanismo interno comprometido, causando riscos de infiltrações/vazamentos e impossibilitando seu uso de maneira correta. Local: XXX | Execução de troca completa do registro tipo monocomando, utilizado em chuveiro, incluindo quebra e reconstrução da alvenaria, acabamento em cerâmica de museu similar, a partir de 60x60 cm, até 04 peças. Está incluso: troca da base de registro e peças de conexão, através de quebra e reconstrução da alvenaria com acabamento similar, teste de funcionamento e limpeza do local.
Troca completa do registro tipo monocomando | Troca completa do registro tipo monocomando | Troca completa do registro tipo monocomando | utilizado em chuveiro | incluindo quebra e reconstrução da alvenaria | acabamento em cerâmica disponível no local | até 04 peças |  |  | un | 520 | 440 | 960 | Registro de pressão monocomando está com o mecanismo interno comprometido, causando riscos de infiltrações/vazamentos e impossibilitando seu uso de maneira correta. Local: XXX | Execução de troca completa do registro tipo monocomando, utilizado em chuveiro, incluindo quebra e reconstrução da alvenaria, acabamento em cerâmica disponível no local, até 04 peças. Está incluso: troca da base de registro e peças de conexão, através de quebra e reconstrução da alvenaria com acabamento similar, teste de funcionamento e limpeza do local.
Troca de acabamento do registro tipo monocomando | Troca de acabamento do registro tipo monocomando | Troca de acabamento do registro tipo monocomando | utilizado em banheira e chuveiro | considerar acabamento similar |  |  |  |  | un | 200 | 420 | 620 | Registro de pressão monocomando está com o mecanismo interno comprometido, causando riscos de infiltrações/vazamentos e impossibilitando seu uso de maneira correta. Local: XXX | Execução de troca completa do registro tipo monocomando, utilizado em banheira e chuveiro, considerar acabamento similar. Está incluso: troca do volante, canopla, teste de funcionamento e limpeza do local.
Troca completa do registro tipo monocomando | Troca completa do registro tipo monocomando | Troca completa do registro tipo monocomando | utilizado em banheira e chuveiro | incluindo quebra e reconstrução da alvenaria | considerar acabamento similar |  |  |  | un | 460 | 1200 | 1660 | Registro de pressão monocomando está com o mecanismo interno comprometido, causando riscos de infiltrações/vazamentos e impossibilitando seu uso de maneira correta. Local: XXX | Execução de troca completa do registro tipo monocomando, utilizado em banheira e chuveiro, incluindo quebra e reconstrução da alvenaria, considerar acabamento similar. Está incluso: troca da base de registro e peças de conexão, através de quebra e reconstrução da alvenaria com acabamento similar, teste de funcionamento e limpeza do local.
Troca de acabamento do registro tipo monocomando | Troca de acabamento do registro tipo monocomando | Troca de acabamento do registro tipo monocomando | utilizado em ducha higiênica | considerar acabamento similar |  |  |  |  | un | 200 | 170 | 370 | Foi identificado danos no acabamento do registro tipo pressão monocomando, causando dificuldades de funcionamento durante o uso. Local: XXX | Execução de troca de acabamento do registro tipo monocomando, utilizado em ducha higiênica, considerar acabamento similar. Está incluso: troca do volante, canopla, teste de funcionamento e limpeza do local.
Troca completa do registro tipo monocomando | Troca completa do registro tipo monocomando | Troca completa do registro tipo monocomando | utilizado em ducha higiênica | incluindo quebra e reconstrução da alvenaria | considerar acabamento similar |  |  |  | un | 320 | 650 | 970 | Registro monocomando está com o mecanismo interno comprometido, causando riscos de infiltrações/vazamentos e impossibilitando seu uso de maneira correta. Local: XXX | Execução de troca completa do registro tipo monocomando, utilizado em ducha higiênica, incluindo quebra e reconstrução da alvenaria, considerar acabamento similar. Está incluso: troca da base de registro e peças de conexão, através de quebra e reconstrução da alvenaria com acabamento similar, teste de funcionamento e limpeza do local.
0
Troca de torneira | Troca de torneira | Troca de torneira | de parede | utilizada em maquina de lavar ou filtro | tipo convencional | material metálico |  | padrão normal | un | 140 | 40 | 180 | Torneira de parede com mecanismo interno danificado, causando vazamentos e problemas de uso. Local: XXX | Execução de troca de torneira, de parede, utilizada em maquina de lavar ou filtro, tipo convencional, material metálico, padrão normal. Está incluso: troca da torneira por modelo igual ou similar, teste de funcionamento e limpeza do local.
Troca de torneira | Troca de torneira | Troca de torneira | de parede | utilizada em maquina de lavar ou filtro | tipo convencional | material metálico |  | padrão premium | un | 140 | 80 | 220 | Torneira de parede com mecanismo interno danificado, causando vazamentos e problemas de uso. Local: XXX | Execução de troca de torneira, de parede, utilizada em maquina de lavar ou filtro, tipo convencional, material metálico, padrão premium. Está incluso: troca da torneira por modelo igual ou similar, teste de funcionamento e limpeza do local.
Troca de torneira | Troca de torneira | Troca de torneira | de parede | utilizada em maquina de lavar e tanque | tipo convencional dupla função | material plástico |  | padrão simples | un | 130 | 30 | 160 | Torneira de parede com mecanismo interno danificado, causando vazamentos e problemas de uso. Local: XXX | Execução de troca de torneira, de parede, utilizada em maquina de lavar e tanque, tipo convencional dupla função, material plástico, padrão simples. Está incluso: troca da torneira por modelo igual ou similar, teste de funcionamento e limpeza do local.
Troca de torneira | Troca de torneira | Troca de torneira | de parede | utilizada em maquina de lavar e tanque | tipo convencional dupla função | material metálico |  | padrão normal | un | 140 | 80 | 220 | Torneira de parede com mecanismo interno danificado, causando vazamentos e problemas de uso. Local: XXX | Execução de troca de torneira, de parede, utilizada em maquina de lavar e tanque, tipo convencional dupla função, material metálico, padrão normal. Está incluso: troca da torneira por modelo igual ou similar, teste de funcionamento e limpeza do local.
Troca de torneira | Troca de torneira | Troca de torneira | de parede | utilizada em maquina de lavar e tanque | tipo convencional dupla função | material metálico |  | padrão premium | un | 155 | 200 | 355 | Torneira de parede com mecanismo interno danificado, causando vazamentos e problemas de uso. Local: XXX | Execução de troca de torneira, de parede, utilizada em maquina de lavar e tanque, tipo convencional dupla função, material metálico, padrão premium. Está incluso: troca da torneira por modelo igual ou similar, teste de funcionamento e limpeza do local.
Troca de borracha para vedação da torneira | Troca de borracha para vedação da torneira | Troca de borracha para vedação da torneira | de parede | utilizada em maquina de lavar e tanque |  |  |  |  | un | 130 | 10 | 140 | Necessidade de reparo da torneira | Execução de troca de borracha para vedação da torneira, de parede, utilizada em maquina de lavar e tanque. Está incluso: troca da borracha de vedação do registro interno da torneira, teste de funcionamento e limpeza do local.
Troca de torneira | Troca de torneira | Troca de torneira | de parede | utilizada em tanque ou jardim | tipo convencional | material plástico |  | padrão simples | un | 130 | 30 | 160 | Torneira de parede com mecanismo interno danificado, causando vazamentos e problemas de uso. Local: XXX | Execução de troca de torneira, de parede, utilizada em tanque ou jardim, tipo convencional, material plástico, padrão simples. Está incluso: troca da torneira por modelo igual ou similar, teste de funcionamento e limpeza do local.
Troca de torneira | Troca de torneira | Troca de torneira | de parede | utilizada em tanque ou jardim | tipo convencional | material metálico |  | padrão normal | un | 140 | 50 | 190 | Torneira de parede com mecanismo interno danificado, causando vazamentos e problemas de uso. Local: XXX | Execução de troca de torneira, de parede, utilizada em tanque ou jardim, tipo convencional, material metálico, padrão normal. Está incluso: troca da torneira por modelo igual ou similar, teste de funcionamento e limpeza do local.
Troca de torneira | Troca de torneira | Troca de torneira | de parede | utilizada em tanque ou jardim | tipo convencional | material metálico |  | padrão premium | un | 160 | 120 | 280 | Torneira de parede com mecanismo interno danificado, causando vazamentos e problemas de uso. Local: XXX | Execução de troca de torneira, de parede, utilizada em tanque ou jardim, tipo convencional, material metálico, padrão premium. Está incluso: troca da torneira por modelo igual ou similar, teste de funcionamento e limpeza do local.
Troca de borracha para vedação da torneira | Troca de borracha para vedação da torneira | Troca de borracha para vedação da torneira | de parede | utilizada em tanque ou jardim |  |  |  |  | un | 130 | 10 | 140 | Necessidade de reparo da torneira | Execução de troca de borracha para vedação da torneira, de parede, utilizada em tanque ou jardim. Está incluso: troca da borracha de vedação do registro interno da torneira, teste de funcionamento e limpeza do local.
Troca de torneira | Troca de torneira | Troca de torneira | de parede | utilizada em cozinha | tipo convencional | material plástico |  | padrão simples | un | 130 | 40 | 170 | Torneira de parede com mecanismo interno danificado, causando vazamentos e problemas de uso. Local: XXX | Execução de troca de torneira, de parede, utilizada em cozinha, tipo convencional, material plástico, padrão simples. Está incluso: troca da torneira por modelo igual ou similar, teste de funcionamento e limpeza do local.
Troca de torneira | Troca de torneira | Troca de torneira | de parede | utilizada em cozinha | tipo convencional | material metálico |  | padrão normal | un | 140 | 70 | 210 | Torneira de parede com mecanismo interno danificado, causando vazamentos e problemas de uso. Local: XXX | Execução de troca de torneira, de parede, utilizada em cozinha, tipo convencional, material metálico, padrão normal. Está incluso: troca da torneira por modelo igual ou similar, teste de funcionamento e limpeza do local.
Troca de torneira | Troca de torneira | Troca de torneira | de parede | utilizada em cozinha | tipo convencional | material metálico |  | padrão premium | un | 160 | 150 | 310 | Torneira de parede com mecanismo interno danificado, causando vazamentos e problemas de uso. Local: XXX | Execução de troca de torneira, de parede, utilizada em cozinha, tipo convencional, material metálico, padrão premium. Está incluso: troca da torneira por modelo igual ou similar, teste de funcionamento e limpeza do local.
Troca de borracha para vedação da torneira | Troca de borracha para vedação da torneira | Troca de borracha para vedação da torneira | de parede | utilizada em cozinha | tipo convencional |  |  |  | un | 130 | 10 | 140 | Necessidade de reparo da torneira | Execução de troca de borracha para vedação da torneira, de parede, utilizada em cozinha, tipo convencional. Está incluso: troca da borracha de vedação do registro interno da torneira, teste de funcionamento e limpeza do local.
Troca de reparo da torneira | Troca de reparo da torneira | Troca de reparo da torneira | de parede | utilizada em cozinha | tipo convencional | material metálico |  | padrão normal | un | 150 | 60 | 210 | Necessidade de reparo da torneira | Execução de troca de reparo da torneira, de parede, utilizada em cozinha, tipo convencional, material metálico, padrão normal. Está incluso: troca completa do mecanismo de acionamento da torneira, teste de funcionamento e limpeza do local.
Troca de reparo da torneira | Troca de reparo da torneira | Troca de reparo da torneira | de parede | utilizada em cozinha | tipo convencional | material metálico |  | padrão premium | un | 160 | 120 | 280 | Necessidade de reparo da torneira | Execução de troca de reparo da torneira, de parede, utilizada em cozinha, tipo convencional, material metálico, padrão premium. Está incluso: troca completa do mecanismo de acionamento da torneira, teste de funcionamento e limpeza do local.
Troca de torneira | Troca de torneira | Troca de torneira | de parede | utilizada em cozinha | convencional com filtro | material plástico |  | padrão simples | un | 145 | 90 | 235 | Torneira de parede com mecanismo interno danificado, causando vazamentos e problemas de uso. Local: XXX | Execução de troca de torneira, de parede, utilizada em cozinha, convencional com filtro, material plástico, padrão simples. Está incluso: troca da torneira por modelo igual ou similar, teste de funcionamento e limpeza do local.
Troca de torneira | Troca de torneira | Troca de torneira | de parede | utilizada em cozinha | convencional com filtro | material metálico |  | padrão normal | un | 160 | 180 | 340 | Torneira de parede com mecanismo interno danificado, causando vazamentos e problemas de uso. Local: XXX | Execução de troca de torneira, de parede, utilizada em cozinha, convencional com filtro, material metálico, padrão normal. Está incluso: troca da torneira por modelo igual ou similar, teste de funcionamento e limpeza do local.
Troca de torneira | Troca de torneira | Troca de torneira | de parede | utilizada em cozinha | convencional com filtro | material metálico |  | padrão premium | un | 180 | 360 | 540 | Torneira de parede com mecanismo interno danificado, causando vazamentos e problemas de uso. Local: XXX | Execução de troca de torneira, de parede, utilizada em cozinha, convencional com filtro, material metálico, padrão premium. Está incluso: troca da torneira por modelo igual ou similar, teste de funcionamento e limpeza do local.
Troca de borracha para vedação da torneira | Troca de borracha para vedação da torneira | Troca de borracha para vedação da torneira | de parede | utilizada em cozinha | convencional com filtro |  |  |  | un | 130 | 20 | 150 | Necessidade de reparo da torneira | Execução de troca de borracha para vedação da torneira, de parede, utilizada em cozinha, convencional com filtro. Está incluso: troca da borracha de vedação do registro interno da torneira, teste de funcionamento e limpeza do local.
Troca de reparo da torneira | Troca de reparo da torneira | Troca de reparo da torneira | de parede | utilizada em cozinha | convencional com filtro | material metálico |  | padrão normal | un | 150 | 60 | 210 | Necessidade de reparo da torneira | Execução de troca de reparo da torneira, de parede, utilizada em cozinha, convencional com filtro, material metálico, padrão normal. Está incluso: troca completa do mecanismo de acionamento da torneira, teste de funcionamento e limpeza do local.
Troca de reparo da torneira | Troca de reparo da torneira | Troca de reparo da torneira | de parede | utilizada em cozinha | convencional com filtro | material metálico |  | padrão premium | un | 160 | 120 | 280 | Necessidade de reparo da torneira | Execução de troca de reparo da torneira, de parede, utilizada em cozinha, convencional com filtro, material metálico, padrão premium. Está incluso: troca completa do mecanismo de acionamento da torneira, teste de funcionamento e limpeza do local.
Troca de torneira | Troca de torneira | Troca de torneira | de parede | utilizada em cozinha | duplo comando | material metálico |  | padrão normal | un | 170 | 220 | 390 | Torneira de parede com mecanismo interno danificado, causando vazamentos e problemas de uso. Local: XXX | Execução de troca de torneira, de parede, utilizada em cozinha, duplo comando, material metálico, padrão normal. Está incluso: troca da torneira por modelo igual ou similar, teste de funcionamento e limpeza do local.
Troca de torneira | Troca de torneira | Troca de torneira | de parede | utilizada em cozinha | duplo comando | material metálico |  | padrão premium | un | 210 | 500 | 710 | Torneira de parede com mecanismo interno danificado, causando vazamentos e problemas de uso. Local: XXX | Execução de troca de torneira, de parede, utilizada em cozinha, duplo comando, material metálico, padrão premium. Está incluso: troca da torneira por modelo igual ou similar, teste de funcionamento e limpeza do local.
Troca de borracha para vedação da torneira | Troca de borracha para vedação da torneira | Troca de borracha para vedação da torneira | de parede | utilizada em cozinha | duplo comando | material metálico |  |  | un | 130 | 20 | 150 | Necessidade de reparo da torneira | Execução de troca de borracha para vedação da torneira, de parede, utilizada em cozinha, duplo comando, material metálico. Está incluso: troca da borracha de vedação do registro interno da torneira, teste de funcionamento e limpeza do local.
Troca do par de reparo da torneira | Troca do par de reparo da torneira | Troca do par de reparo da torneira | de parede | utilizada em cozinha | duplo comando | material metálico |  | padrão normal | un | 190 | 120 | 310 | Necessidade de reparo da torneira | Execução de troca do par de reparo da torneira, de parede, utilizada em cozinha, duplo comando, material metálico, padrão normal. Está incluso: troca completa do mecanismo de acionamento da torneira, teste de funcionamento e limpeza do local.
Troca do par de reparo da torneira | Troca do par de reparo da torneira | Troca do par de reparo da torneira | de parede | utilizada em cozinha | duplo comando | material metálico |  | padrão premium | un | 210 | 240 | 450 | Necessidade de reparo da torneira | Execução de troca do par de reparo da torneira, de parede, utilizada em cozinha, duplo comando, material metálico, padrão premium. Está incluso: troca completa do mecanismo de acionamento da torneira, teste de funcionamento e limpeza do local.
Troca de torneira | Troca de torneira | Troca de torneira | de parede | utilizada em cozinha | elétrica | material plástico | 110v / 220v | padrão simples | un | 160 | 150 | 310 | Torneira de parede com mecanismo interno danificado, causando vazamentos e problemas de uso. Local: XXX | Execução de troca de torneira, de parede, utilizada em cozinha, elétrica, material plástico, 110v / 220v, padrão simples. Está incluso: troca da torneira por modelo igual ou similar, teste de funcionamento e limpeza do local.
Troca de torneira | Troca de torneira | Troca de torneira | de parede | utilizada em cozinha | elétrica | material plástico | 110v / 220v | padrão normal | un | 170 | 230 | 400 | Torneira de parede com mecanismo interno danificado, causando vazamentos e problemas de uso. Local: XXX | Execução de troca de torneira, de parede, utilizada em cozinha, elétrica, material plástico, 110v / 220v, padrão normal. Está incluso: troca da torneira por modelo igual ou similar, teste de funcionamento e limpeza do local.
Troca de reparo da torneira | Troca de reparo da torneira | Troca de reparo da torneira | de parede | utilizada em cozinha | elétrica | material plástico |  |  | un | 145 | 50 | 195 | Necessidade de reparo da torneira | Execução de troca de reparo da torneira, de parede, utilizada em cozinha, elétrica, material plástico. Está incluso: troca completa do mecanismo de acionamento da torneira, teste de funcionamento e limpeza do local.
Troca de torneira | Troca de torneira | Troca de torneira | de bancada | utilizada em cozinha | convencional | material plástico |  | padrão simples | un | 170 | 60 | 230 | Necessidade de substituição da torneira | Execução de troca de torneira, de bancada, utilizada em cozinha, convencional, material plástico, padrão simples. Está incluso: troca da torneira por modelo igual ou similar, teste de funcionamento e limpeza do local.
Troca de torneira | Troca de torneira | Troca de torneira | de bancada | utilizada em cozinha | convencional | material metálico |  | padrão normal | un | 190 | 180 | 370 | Necessidade de substituição da torneira | Execução de troca de torneira, de bancada, utilizada em cozinha, convencional, material metálico, padrão normal. Está incluso: troca da torneira por modelo igual ou similar, teste de funcionamento e limpeza do local.
Troca de torneira | Troca de torneira | Troca de torneira | de bancada | utilizada em cozinha | convencional | material metálico |  | padrão premium | un | 220 | 240 | 460 | Necessidade de substituição da torneira | Execução de troca de torneira, de bancada, utilizada em cozinha, convencional, material metálico, padrão premium. Está incluso: troca da torneira por modelo igual ou similar, teste de funcionamento e limpeza do local.
Troca de borracha para vedação da torneira | Troca de borracha para vedação da torneira | Troca de borracha para vedação da torneira | de bancada | utilizada em cozinha | convencional |  |  |  | un | 130 | 10 | 140 | Necessidade de reparo da torneira | Execução de troca de borracha para vedação da torneira, de bancada, utilizada em cozinha, convencional. Está incluso: troca da borracha de vedação do registro interno da torneira, teste de funcionamento e limpeza do local.
Troca de reparo da torneira | Troca de reparo da torneira | Troca de reparo da torneira | de bancada | utilizada em cozinha | convencional | material metálico |  | padrão normal | un | 150 | 60 | 210 | Necessidade de reparo da torneira | Execução de troca de reparo da torneira, de bancada, utilizada em cozinha, convencional, material metálico, padrão normal. Está incluso: troca completa do mecanismo de acionamento da torneira, teste de funcionamento e limpeza do local.
Troca de reparo da torneira | Troca de reparo da torneira | Troca de reparo da torneira | de bancada | utilizada em cozinha | convencional | material metálico |  | padrão premium | un | 190 | 120 | 310 | Necessidade de reparo da torneira | Execução de troca de reparo da torneira, de bancada, utilizada em cozinha, convencional, material metálico, padrão premium. Está incluso: troca completa do mecanismo de acionamento da torneira, teste de funcionamento e limpeza do local.
Troca de torneira | Troca de torneira | Troca de torneira | de bancada | utilizada em cozinha | convencional com filtro | material plástico |  | padrão simples | un | 150 | 100 | 250 | Necessidade de substituição da torneira | Execução de troca de torneira, de bancada, utilizada em cozinha, convencional com filtro, material plástico, padrão simples. Está incluso: troca da torneira por modelo igual ou similar, teste de funcionamento e limpeza do local.
Troca de torneira | Troca de torneira | Troca de torneira | de bancada | utilizada em cozinha | convencional com filtro | material metálico |  | padrão normal | un | 180 | 160 | 340 | Necessidade de substituição da torneira | Execução de troca de torneira, de bancada, utilizada em cozinha, convencional com filtro, material metálico, padrão normal. Está incluso: troca da torneira por modelo igual ou similar, teste de funcionamento e limpeza do local.
Troca de torneira | Troca de torneira | Troca de torneira | de bancada | utilizada em cozinha | convencional com filtro | material metálico |  | padrão premium | un | 200 | 260 | 460 | Necessidade de substituição da torneira | Execução de troca de torneira, de bancada, utilizada em cozinha, convencional com filtro, material metálico, padrão premium. Está incluso: troca da torneira por modelo igual ou similar, teste de funcionamento e limpeza do local.
Troca de borracha para vedação da torneira | Troca de borracha para vedação da torneira | Troca de borracha para vedação da torneira | de bancada | utilizada em cozinha | convencional com filtro |  |  |  | un | 130 | 20 | 150 | Necessidade de reparo da torneira | Execução de troca de borracha para vedação da torneira, de bancada, utilizada em cozinha, convencional com filtro. Está incluso: troca da borracha de vedação do registro interno da torneira, teste de funcionamento e limpeza do local.
Troca de reparo da torneira | Troca de reparo da torneira | Troca de reparo da torneira | de bancada | utilizada em cozinha | convencional com filtro | material metálico |  | padrão normal | un | 150 | 60 | 210 | Necessidade de reparo da torneira | Execução de troca de reparo da torneira, de bancada, utilizada em cozinha, convencional com filtro, material metálico, padrão normal. Está incluso: troca completa do mecanismo de acionamento da torneira, teste de funcionamento e limpeza do local.
Troca de reparo da torneira | Troca de reparo da torneira | Troca de reparo da torneira | de bancada | utilizada em cozinha | convencional com filtro | material metálico |  | padrão premium | un | 190 | 120 | 310 | Necessidade de reparo da torneira | Execução de troca de reparo da torneira, de bancada, utilizada em cozinha, convencional com filtro, material metálico, padrão premium. Está incluso: troca completa do mecanismo de acionamento da torneira, teste de funcionamento e limpeza do local.
Troca de torneira | Troca de torneira | Troca de torneira | de bancada | utilizada em cozinha | duplo comando | material metálico |  | padrão normal | un | 205 | 240 | 445 | Necessidade de substituição da torneira | Execução de troca de torneira, de bancada, utilizada em cozinha, duplo comando, material metálico, padrão normal. Está incluso: troca da torneira por modelo igual ou similar, teste de funcionamento e limpeza do local.
Troca de torneira | Troca de torneira | Troca de torneira | de bancada | utilizada em cozinha | duplo comando | material metálico |  | padrão premium | un | 270 | 450 | 720 | Necessidade de substituição da torneira | Execução de troca de torneira, de bancada, utilizada em cozinha, duplo comando, material metálico, padrão premium. Está incluso: troca da torneira por modelo igual ou similar, teste de funcionamento e limpeza do local.
Troca de borracha para vedação da torneira | Troca de borracha para vedação da torneira | Troca de borracha para vedação da torneira | de bancada | utilizada em cozinha | duplo comando | material metálico |  |  | un | 135 | 20 | 155 | Necessidade de reparo da torneira | Execução de troca de borracha para vedação da torneira, de bancada, utilizada em cozinha, duplo comando, material metálico. Está incluso: troca da borracha de vedação do registro interno da torneira, teste de funcionamento e limpeza do local.
Troca do par de reparo da torneira | Troca do par de reparo da torneira | Troca do par de reparo da torneira | de bancada | utilizada em cozinha | duplo comando | material metálico |  | padrão normal | un | 155 | 120 | 275 | Necessidade de reparo da torneira | Execução de troca do par de reparo da torneira, de bancada, utilizada em cozinha, duplo comando, material metálico, padrão normal. Está incluso: troca completa do mecanismo de acionamento da torneira, teste de funcionamento e limpeza do local.
Troca do par de reparo da torneira | Troca do par de reparo da torneira | Troca do par de reparo da torneira | de bancada | utilizada em cozinha | duplo comando | material metálico |  | padrão premium | un | 200 | 240 | 440 | Necessidade de reparo da torneira | Execução de troca do par de reparo da torneira, de bancada, utilizada em cozinha, duplo comando, material metálico, padrão premium. Está incluso: troca completa do mecanismo de acionamento da torneira, teste de funcionamento e limpeza do local.
Troca de torneira | Troca de torneira | Troca de torneira | de bancada | utilizada em cozinha | monocomando | material metálico |  | padrão normal | un | 205 | 280 | 485 | Necessidade de substituição da torneira | Execução de troca de torneira, de bancada, utilizada em cozinha, monocomando, material metálico, padrão normal. Está incluso: troca da torneira por modelo igual ou similar, teste de funcionamento e limpeza do local.
Troca de torneira | Troca de torneira | Troca de torneira | de bancada | utilizada em cozinha | monocomando | material metálico |  | padrão premium | un | 300 | 1050 | 1350 | Necessidade de substituição da torneira | Execução de troca de torneira, de bancada, utilizada em cozinha, monocomando, material metálico, padrão premium. Está incluso: troca da torneira por modelo igual ou similar, teste de funcionamento e limpeza do local.
Troca de torneira | Troca de torneira | Troca de torneira | de bancada | utilizada em cozinha | monocomando | material metálico | extensível | padrão normal | un | 215 | 250 | 465 | Necessidade de substituição da torneira | Execução de troca de torneira, de bancada, utilizada em cozinha, monocomando, material metálico, extensível, padrão normal. Está incluso: troca da torneira por modelo igual ou similar, teste de funcionamento e limpeza do local.
Troca de torneira | Troca de torneira | Troca de torneira | de bancada | utilizada em cozinha | monocomando | material metálico | extensível | padrão premium | un | 350 | 1000 | 1350 | Necessidade de substituição da torneira | Execução de troca de torneira, de bancada, utilizada em cozinha, monocomando, material metálico, extensível, padrão premium. Está incluso: troca da torneira por modelo igual ou similar, teste de funcionamento e limpeza do local.
Troca de reparo da torneira | Troca de reparo da torneira | Troca de reparo da torneira | de bancada | utilizada em cozinha | monocomando | material metálico |  | padrão normal | un | 150 | 60 | 210 | Necessidade de reparo da torneira | Execução de troca de reparo da torneira, de bancada, utilizada em cozinha, monocomando, material metálico, padrão normal. Está incluso: troca completa do mecanismo de acionamento da torneira, teste de funcionamento e limpeza do local.
Troca de reparo da torneira | Troca de reparo da torneira | Troca de reparo da torneira | de bancada | utilizada em cozinha | monocomando | material metálico |  | padrão premium | un | 170 | 120 | 290 | Necessidade de reparo da torneira | Execução de troca de reparo da torneira, de bancada, utilizada em cozinha, monocomando, material metálico, padrão premium. Está incluso: troca completa do mecanismo de acionamento da torneira, teste de funcionamento e limpeza do local.
Troca de torneira | Troca de torneira | Troca de torneira | de bancada | utilizada em cozinha | elétrica | material plástico | 110v / 220v | padrão simples | un | 200 | 130 | 330 | Necessidade de substituição da torneira | Execução de troca de torneira, de bancada, utilizada em cozinha, elétrica, material plástico, 110v / 220v, padrão simples. Está incluso: troca da torneira por modelo igual ou similar, teste de funcionamento e limpeza do local.
Troca de torneira | Troca de torneira | Troca de torneira | de bancada | utilizada em cozinha | elétrica | material plástico | 110v / 220v | padrão normal | un | 220 | 250 | 470 | Necessidade de substituição da torneira | Execução de troca de torneira, de bancada, utilizada em cozinha, elétrica, material plástico, 110v / 220v, padrão normal. Está incluso: troca da torneira por modelo igual ou similar, teste de funcionamento e limpeza do local.
Troca de reparo da torneira | Troca de reparo da torneira | Troca de reparo da torneira | de bancada | utilizada em cozinha | elétrica | material plástico |  |  | un | 150 | 50 | 200 | Necessidade de reparo da torneira | Execução de troca de reparo da torneira, de bancada, utilizada em cozinha, elétrica, material plástico. Está incluso: troca completa do mecanismo de acionamento da torneira, teste de funcionamento e limpeza do local.
Troca de torneira | Troca de torneira | Troca de torneira | de bancada | utilizada em lavatório | convencional | material plástico |  | padrão simples | un | 150 | 45 | 195 | Necessidade de substituição da torneira | Execução de troca de torneira, de bancada, utilizada em lavatório, convencional, material plástico, padrão simples. Está incluso: troca da torneira por modelo igual ou similar, teste de funcionamento e limpeza do local.
Troca de torneira | Troca de torneira | Troca de torneira | de bancada | utilizada em lavatório | convencional | material metálico |  | padrão normal | un | 170 | 80 | 250 | Necessidade de substituição da torneira | Execução de troca de torneira, de bancada, utilizada em lavatório, convencional, material metálico, padrão normal. Está incluso: troca da torneira por modelo igual ou similar, teste de funcionamento e limpeza do local.
Troca de torneira | Troca de torneira | Troca de torneira | de bancada | utilizada em lavatório | convencional | material metálico |  | padrão premium | un | 210 | 250 | 460 | Necessidade de substituição da torneira | Execução de troca de torneira, de bancada, utilizada em lavatório, convencional, material metálico, padrão premium. Está incluso: troca da torneira por modelo igual ou similar, teste de funcionamento e limpeza do local.
Troca de borracha para vedação | Troca de borracha para vedação | Troca de borracha para vedação | de bancada | utilizada em lavatório | convencional | material metálico |  |  | un | 130 | 20 | 150 | Necessidade de reparo da torneira | Execução de troca de borracha para vedação, de bancada, utilizada em lavatório, convencional, material metálico. Está incluso: troca da borracha de vedação do registro interno da torneira, teste de funcionamento e limpeza do local.
Troca de reparo da torneira | Troca de reparo da torneira | Troca de reparo da torneira | de bancada | utilizada em lavatório | convencional | material metálico |  | padrão normal | un | 150 | 60 | 210 | Necessidade de reparo da torneira | Execução de troca de reparo da torneira, de bancada, utilizada em lavatório, convencional, material metálico, padrão normal. Está incluso: troca completa do mecanismo de acionamento da torneira, teste de funcionamento e limpeza do local.
Troca de reparo da torneira | Troca de reparo da torneira | Troca de reparo da torneira | de bancada | utilizada em lavatório | convencional | material metálico |  | padrão premium | un | 190 | 120 | 310 | Necessidade de reparo da torneira | Execução de troca de reparo da torneira, de bancada, utilizada em lavatório, convencional, material metálico, padrão premium. Está incluso: troca completa do mecanismo de acionamento da torneira, teste de funcionamento e limpeza do local.
Troca de torneira | Troca de torneira | Troca de torneira | de bancada | utilizada em lavatório | duplo comando | material metálico |  | padrão normal | un | 230 | 390 | 620 | Necessidade de substituição da torneira | Execução de troca de torneira, de bancada, utilizada em lavatório, duplo comando, material metálico, padrão normal. Está incluso: troca da torneira por modelo igual ou similar, teste de funcionamento e limpeza do local.
Troca de torneira | Troca de torneira | Troca de torneira | de bancada | utilizada em lavatório | duplo comando | material metálico |  | padrão premium | un | 300 | 800 | 1100 | Necessidade de substituição da torneira | Execução de troca de torneira, de bancada, utilizada em lavatório, duplo comando, material metálico, padrão premium. Está incluso: troca da torneira por modelo igual ou similar, teste de funcionamento e limpeza do local.
Troca de borracha para vedação da torneira | Troca de borracha para vedação da torneira | Troca de borracha para vedação da torneira | de bancada | utilizada em lavatório | duplo comando | material metálico |  |  | un | 130 | 20 | 150 | Necessidade de reparo da torneira | Execução de troca de borracha para vedação da torneira, de bancada, utilizada em lavatório, duplo comando, material metálico. Está incluso: troca da borracha de vedação do registro interno da torneira, teste de funcionamento e limpeza do local.
Troca do par de reparo da torneira | Troca do par de reparo da torneira | Troca do par de reparo da torneira | de bancada | utilizada em lavatório | duplo comando | material metálico |  | padrão normal | un | 170 | 120 | 290 | Necessidade de reparo da torneira | Execução de troca do par de reparo da torneira, de bancada, utilizada em lavatório, duplo comando, material metálico, padrão normal. Está incluso: troca completa do mecanismo de acionamento da torneira, teste de funcionamento e limpeza do local.
Troca do par de reparo da torneira | Troca do par de reparo da torneira | Troca do par de reparo da torneira | de bancada | utilizada em lavatório | duplo comando | material metálico |  | padrão premium | un | 190 | 240 | 430 | Necessidade de reparo da torneira | Execução de troca do par de reparo da torneira, de bancada, utilizada em lavatório, duplo comando, material metálico, padrão premium. Está incluso: troca completa do mecanismo de acionamento da torneira, teste de funcionamento e limpeza do local.
Troca de torneira | Troca de torneira | Troca de torneira | de bancada | utilizada em lavatório | monocomando | material metálico |  | padrão normal | un | 200 | 180 | 380 | Necessidade de substituição da torneira | Execução de troca de torneira, de bancada, utilizada em lavatório, monocomando, material metálico, padrão normal. Está incluso: troca da torneira por modelo igual ou similar, teste de funcionamento e limpeza do local.
Troca de torneira | Troca de torneira | Troca de torneira | de bancada | utilizada em lavatório | monocomando | material metálico |  | padrão premium | un | 230 | 450 | 680 | Necessidade de substituição da torneira | Execução de troca de torneira, de bancada, utilizada em lavatório, monocomando, material metálico, padrão premium. Está incluso: troca da torneira por modelo igual ou similar, teste de funcionamento e limpeza do local.
Troca de reparo da torneira | Troca de reparo da torneira | Troca de reparo da torneira | de bancada | utilizada em lavatório | monocomando | material metálico |  | padrão normal | un | 150 | 100 | 250 | Necessidade de reparo da torneira | Execução de troca de reparo da torneira, de bancada, utilizada em lavatório, monocomando, material metálico, padrão normal. Está incluso: troca completa do mecanismo de acionamento da torneira, teste de funcionamento e limpeza do local.
Troca de reparo da torneira | Troca de reparo da torneira | Troca de reparo da torneira | de bancada | utilizada em lavatório | monocomando | material metálico |  | padrão premium | un | 180 | 200 | 380 | Necessidade de reparo da torneira | Execução de troca de reparo da torneira, de bancada, utilizada em lavatório, monocomando, material metálico, padrão premium. Está incluso: troca completa do mecanismo de acionamento da torneira, teste de funcionamento e limpeza do local.
Troca de engate flexível para torneira | Troca de engate flexível para torneira | Troca de engate flexível para torneira | material plástico | utilizado para conectar o encanamento com a torneira |  |  |  |  | un | 130 | 15 | 145 | Necessidade de substituição do engate flexível | Execução de troca de engate flexível para torneira, material plástico, utilizado para conectar o encanamento com a torneira. Está incluso: troca do engate flexível por modelo igual ou similar, teste de funcionamento e limpeza do local.
Troca de engate flexível para torneira | Troca de engate flexível para torneira | Troca de engate flexível para torneira | material metálico | utilizado para conectar o encanamento com a torneira |  |  |  |  | un | 140 | 30 | 170 | Necessidade de substituição do engate flexível | Execução de troca de engate flexível para torneira, material metálico, utilizado para conectar o encanamento com a torneira. Está incluso: troca do engate flexível por modelo igual ou similar, teste de funcionamento e limpeza do local.
Troca do par de engate flexível para torneira | Troca do par de engate flexível para torneira | Troca do par de engate flexível para torneira | monocomando | 1/2 x m10 | material metálico |  |  | padrão normal | un | 250 | 100 | 350 | Necessidade de substituição do engate flexível | Execução de troca de engate flexível para torneira, monocomando, 1/2 x m10, material metálico, utilizado para conectar o encanamento com a torneira, padrão normal. Está incluso: troca do engate flexível por modelo igual ou similar, teste de funcionamento e limpeza do local.
Troca do par de engate flexível para torneira | Troca do par de engate flexível para torneira | Troca do par de engate flexível para torneira | monocomando | 1/2 x m10 | material metálico |  |  | padrão premium | un | 280 | 300 | 580 | Necessidade de substituição do engate flexível | Execução de troca de engate flexível para torneira, monocomando, 1/2 x m10, material metálico, utilizado para conectar o encanamento com a torneira, padrão premium. Está incluso: troca do engate flexível por modelo igual ou similar, teste de funcionamento e limpeza do local.
Troca de mangueira extensível para torneira | Troca de mangueira extensível para torneira | Troca de mangueira extensível para torneira | material metálico | monocomando |  | utilizado para conectar o encanamento com a torneira |  |  | un | 150 | 50 | 200 | Necessidade de substituição da mangueira extensível | Execução de troca de mangueira extensível para torneira, material metálico, monocomando, utilizado para conectar o encanamento com a torneira. Está incluso: troca da mangueira extensível por modelo igual ou similar, teste de funcionamento e limpeza do local.
Troca de mangueira de entrada para maquina de lavar | Troca de mangueira de entrada para maquina de lavar | Troca de mangueira de entrada para maquina de lavar | material plástico | utilizado para conectar o encanamento com a maquina de lavar |  |  |  |  | un | 130 | 25 | 155 | Necessidade de substituição da mangueira de entrada da maquina de lavar | Execução de troca de mangueira de entrada para maquina de lavar, material plástico, utilizado para conectar o encanamento com a maquina de lavar. Está incluso: troca da mangueira da maquina de lavar, teste de funcionamento e limpeza do local.
Troca de mangueira de saída para maquina de lavar | Troca de mangueira de saída para maquina de lavar | Troca de mangueira de saída para maquina de lavar | material plástico | utilizado para conectar maquina de lavar com o encanamento |  |  |  |  | un | 130 | 30 | 160 | Necessidade de substituição da mangueira de saída da maquina de lavar | Execução de troca de mangueira de saída para maquina de lavar, material plástico, utilizado para conectar maquina de lavar com o encanamento. Está incluso: troca da mangueira da maquina de lavar, teste de funcionamento e limpeza do local.
Troca de tê ajustável para base de misturador duplo comando | Troca de tê ajustável para base de misturador duplo comando | Troca de tê ajustável para base de misturador duplo comando | material plástico | [5 empty] | un | 180 | 30 | 210 | Necessidade de reparo da torneira | Execução de troca de tê ajustável para base de misturador duplo comando, material plástico. Está incluso: troca de peças necessárias, teste de funcionamento e limpeza do local.
Troca de extensor para torneira de parede | Troca de extensor para torneira de parede | Troca de extensor para torneira de parede | material metálico | [5 empty] | un | 140 | 20 | 160 | Necessidade de reparo da torneira | Execução de troca de extensor para torneira de parede, material metálico. Está incluso: troca de peças necessárias, teste de funcionamento e limpeza do local.
0
Troca de filtro de água | Troca de filtro de água | Troca de filtro de água | [5 empty] | padrão simples | un | 150 | 100 | 250 | Necessidade de substituição do filtro | Execução de troca de filtro de água, padrão simples. Está incluso: troca do filtro por modelo igual ou similar, teste de funcionamento e limpeza do local.
Troca de filtro de água | Troca de filtro de água | Troca de filtro de água | [5 empty] | padrão normal | un | 180 | 300 | 480 | Necessidade de substituição do filtro | Execução de troca de filtro de água, padrão normal. Está incluso: troca do filtro por modelo igual ou similar, teste de funcionamento e limpeza do local.
Troca de filtro de água | Troca de filtro de água | Troca de filtro de água | [5 empty] | padrão premium | un | 260 | 600 | 860 | Necessidade de substituição do filtro | Execução de troca de filtro de água, padrão premium. Está incluso: troca do filtro por modelo igual ou similar, teste de funcionamento e limpeza do local.
Troca de refil do filtro de água | Troca de refil do filtro de água | Troca de refil do filtro de água | convencional | [5 empty] | un | 150 | 20 | 170 | Necessidade de troca do refil para filtro de água | Execução de troca de refil do filtro de água, convencional. Está incluso: troca do refil por modelo igual ou similar, teste de funcionamento e limpeza do local.
Troca de engate flexível do filtro de água | Troca de engate flexível do filtro de água | Troca de engate flexível do filtro de água | material plástico | [5 empty] | un | 130 | 15 | 145 | Necessidade de substituição do engate flexível | Execução de troca de engate flexível do filtro de água, material plástico. Está incluso: troca do engate flexível por modelo igual ou similar, teste de funcionamento e limpeza do local.
0
Troca de chuveiro | Troca de chuveiro | Troca de chuveiro | elétrico | 127/220v |  |  |  | padrão simples | un | 150 | 80 | 230 | Necessidade de substituição do chuveiro | Execução de troca de chuveiro, elétrico, 127/220v, padrão simples. Está incluso: troca do chuveiro por modelo igual ou similar, conector de cerâmica tripolar, teste de funcionamento e limpeza do local. Referência: Lorenzetti Maxi Banho Ultra 4600w.
Troca de chuveiro | Troca de chuveiro | Troca de chuveiro | elétrico | 127/220v |  |  |  | padrão normal | un | 170 | 150 | 320 | Necessidade de substituição do chuveiro | Execução de troca de chuveiro, elétrico, 127/220v, padrão normal. Está incluso: troca do chuveiro por modelo igual ou similar, conector de cerâmica tripolar, teste de funcionamento e limpeza do local. Referência: Lorenzetti Top Jet Multi 7500w.
Troca de chuveiro | Troca de chuveiro | Troca de chuveiro | elétrico | 127/220v |  |  |  | padrão premium | un | 200 | 300 | 500 | Necessidade de substituição do chuveiro | Execução de troca de chuveiro, elétrico, 127/220v, padrão premium. Está incluso: troca do chuveiro por modelo igual ou similar, conector de cerâmica tripolar, teste de funcionamento e limpeza do local. Referência: Lorenzetti Duo Shower 6800w.
Troca de chuveiro | Troca de chuveiro | Troca de chuveiro | eletrônico | 127/220v |  |  |  | padrão simples | un | 170 | 100 | 270 | Necessidade de substituição do chuveiro | Execução de troca de chuveiro, eletrônico, 127/220v, padrão simples. Está incluso: troca do chuveiro por modelo igual ou similar, conector de cerâmica tripolar, teste de funcionamento e limpeza do local. Referência: Lorenzetti Loren Shower 7500w.
Troca de chuveiro | Troca de chuveiro | Troca de chuveiro | eletrônico | 127/220v |  |  |  | padrão normal | un | 180 | 170 | 350 | Necessidade de substituição do chuveiro | Execução de troca de chuveiro, eletrônico, 127/220v, padrão normal. Está incluso: troca do chuveiro por modelo igual ou similar, conector de cerâmica tripolar, teste de funcionamento e limpeza do local. Referência: Lorenzetti Advanced 7500w.
Troca de chuveiro | Troca de chuveiro | Troca de chuveiro | eletrônico | 127/220v |  |  |  | padrão premium | un | 215 | 320 | 535 | Necessidade de substituição do chuveiro | Execução de troca de chuveiro, eletrônico, 127/220v, padrão premium. Está incluso: troca do chuveiro por modelo igual ou similar, conector de cerâmica tripolar, teste de funcionamento e limpeza do local. Referência: Lorenzetti Acqua Jet 7800w.
Troca de ducha | Troca de ducha | Troca de ducha | interna | material plástico | sem desvio |  |  | padrão simples | un | 140 | 70 | 210 | Necessidade de substituição da ducha | Execução de troca de ducha, interna, material plástico, sem desvio, padrão simples. Está incluso: troca da ducha por modelo igual ou similar, teste de funcionamento e limpeza do local. Referência: Lorenzetti Fitt 7000 F16.
Troca de ducha | Troca de ducha | Troca de ducha | interna | material metálico | sem desvio |  |  | padrão normal | un | 150 | 150 | 300 | Necessidade de substituição da ducha | Execução de troca de ducha, interna, material metálico, sem desvio, padrão normal. Está incluso: troca da ducha por modelo igual ou similar, teste de funcionamento e limpeza do local. Referência: Sensea Mana Cromada.
Troca de ducha | Troca de ducha | Troca de ducha | interna | material metálico | sem desvio |  |  | padrão premium | un | 200 | 280 | 480 | Necessidade de substituição da ducha | Execução de troca de ducha, interna, material metálico, sem desvio, padrão premium. Está incluso: troca da ducha por modelo igual ou similar, teste de funcionamento e limpeza do local. Referência: Deca Ducha Retangular Parede Cromada Flex.
Troca de ducha | Troca de ducha | Troca de ducha | interna | material plástico | com desvio |  |  | padrão simples | un | 160 | 300 | 460 | Necessidade de substituição da ducha | Execução de troca de ducha, interna, material plástico, com desvio, padrão simples. Está incluso: troca da ducha por modelo igual ou similar, teste de funcionamento e limpeza do local. Referência: Fame Ducha com Chuveirinho Redonda Parede Cromada.
Troca de ducha | Troca de ducha | Troca de ducha | interna | material metálico | com desvio |  |  | padrão normal | un | 210 | 580 | 790 | Necessidade de substituição da ducha | Execução de troca de ducha, interna, material metálico, com desvio, padrão normal. Está incluso: troca da ducha por modelo igual ou similar, teste de funcionamento e limpeza do local. Referência: Sensea Ducha com Chuveirinho Redonda Parede Cromada Floki.
Troca de ducha | Troca de ducha | Troca de ducha | interna | material metálico | com desvio |  |  | padrão premium | un | 260 | 950 | 1210 | Necessidade de substituição da ducha | Execução de troca de ducha, interna, material metálico, com desvio, padrão premium. Está incluso: troca da ducha por modelo igual ou similar, teste de funcionamento e limpeza do local. Referência: Deca Ducha com Chuveirinho Redonda Parede Cromada Flex.
Troca de ducha | Troca de ducha | Troca de ducha | externa | material plástico |  |  |  | padrão simples | un | 140 | 30 | 170 | Necessidade de substituição da ducha | Execução de troca de ducha, externa, material plástico, padrão simples. Está incluso: troca da ducha por modelo igual ou similar, teste de funcionamento e limpeza do local. Referência: Tigre Ducha para Piscina Redonda Parede Branca.
Troca de ducha | Troca de ducha | Troca de ducha | externa | material metálico |  |  |  | padrão normal | un | 160 | 110 | 270 | Necessidade de substituição da ducha | Execução de troca de ducha, externa, material metálico, padrão normal. Está incluso: troca da ducha por modelo igual ou similar, teste de funcionamento e limpeza do local. Referência: Ducha Cascata Polida 04 Pol X 30cm.
Troca de ducha | Troca de ducha | Troca de ducha | externa | material metálico |  |  |  | padrão premium | un | 180 | 230 | 410 | Necessidade de substituição da ducha | Execução de troca de ducha, externa, material metálico, padrão premium. Está incluso: troca da ducha por modelo igual ou similar, teste de funcionamento e limpeza do local. Referência: Ducha Fria Em Inox 304 Para Aréa Externa Piscina 25cm Black.
Troca de cano prolongador do chuveiro | Troca de cano prolongador do chuveiro | Troca de cano prolongador do chuveiro | [6 empty] | un | 150 | 15 | 165 | Necessidade de substituição do cano prolongador | Execução de troca de cano prolongador do chuveiro. Está incluso: troca de peça, teste de funcionamento e limpeza do local.
Troca de resistência para chuveiro | Troca de resistência para chuveiro | Troca de resistência para chuveiro | elétrico ou eletrônico |  |  |  |  | padrão normal | un | 150 | 50 | 200 | Necessidade de substituição da resistência para chuveiro | Execução de troca de resistência para chuveiro, elétrico ou eletrônico, padrão normal. Está incluso: troca de peça, teste de funcionamento e limpeza do local.
Troca de resistência para chuveiro | Troca de resistência para chuveiro | Troca de resistência para chuveiro | elétrico ou eletrônico |  |  |  |  | padrão premium | un | 170 | 80 | 250 | Necessidade de substituição da resistência para chuveiro | Execução de troca de resistência para chuveiro, elétrico ou eletrônico, padrão premium. Está incluso: troca de peça, teste de funcionamento e limpeza do local.
Troca de mangueira para ducha | Troca de mangueira para ducha | Troca de mangueira para ducha | cromada | material metálico | comprimento 1.50m |  |  |  | un | 140 | 90 | 230 | Necessidade de substituição da mangueira da ducha | Execução de troca de mangueira para ducha, cromada, material metálico, comprimento 1.50m. Está incluso: troca de peça, teste de funcionamento e limpeza do local.
Troca de mangueira para ducha | Troca de mangueira para ducha | Troca de mangueira para ducha | cromada | material metálico | comprimento 2.00m |  |  |  | un | 140 | 100 | 240 | Necessidade de substituição da mangueira da ducha | Execução de troca de mangueira para ducha, cromada, material metálico, comprimento 2.00m. Está incluso: troca de peça, teste de funcionamento e limpeza do local.
Troca de mangueira para ducha | Troca de mangueira para ducha | Troca de mangueira para ducha | branca | pvc | comprimento 1.50m |  |  |  | un | 140 | 50 | 190 | Necessidade de substituição da mangueira da ducha | Execução de troca de mangueira para ducha, branca, pvc, comprimento 1.50m. Está incluso: troca de peça, teste de funcionamento e limpeza do local.
Troca de mangueira para ducha | Troca de mangueira para ducha | Troca de mangueira para ducha | branca | pvc | comprimento 2.00m |  |  |  | un | 140 | 70 | 210 | Necessidade de substituição da mangueira da ducha | Execução de troca de mangueira para ducha, branca, pvc, comprimento 2.00m. Está incluso: troca de peça, teste de funcionamento e limpeza do local.
0
Troca de vaso sanitário | Troca de vaso sanitário | Troca de vaso sanitário | modelo convencional | sem assento |  |  |  | padrão simples | un | 220 | 265 | 485 | Necessidade de substituição do vaso sanitário | Execução de troca de vaso sanitário, modelo convencional, sem assento, padrão simples. Está incluso: troca do tubo de ligação com espude, anel de vedação, parafusos de fixação, aplicação de rejunte, teste de funcionamento e limpeza do local.
Troca de vaso sanitário | Troca de vaso sanitário | Troca de vaso sanitário | modelo convencional | sem assento |  |  |  | padrão normal | un | 280 | 615 | 895 | Necessidade de substituição do vaso sanitário | Execução de troca de vaso sanitário, modelo convencional, sem assento, padrão normal. Está incluso: troca do tubo de ligação com espude, anel de vedação, parafusos de fixação, aplicação de rejunte, teste de funcionamento e limpeza do local.
Troca de vaso sanitário | Troca de vaso sanitário | Troca de vaso sanitário | modelo convencional | sem assento |  |  |  | padrão premium | un | 310 | 815 | 1125 | Necessidade de substituição do vaso sanitário | Execução de troca de vaso sanitário, modelo convencional, sem assento, padrão premium. Está incluso: troca do tubo de ligação com espude, anel de vedação, parafusos de fixação, aplicação de rejunte, teste de funcionamento e limpeza do local.
Troca de vaso sanitário | Troca de vaso sanitário | Troca de vaso sanitário | para caixa acoplada | sem assento |  |  |  | padrão simples | un | 220 | 265 | 485 | Necessidade de substituição do vaso sanitário | Execução de troca de vaso sanitário, para caixa acoplada, sem assento, padrão simples. Está incluso: troca da vedação e fixação da caixa acoplada, anel de vedação e parafusos de fixação do vaso sanitário, aplicação de rejunte, teste de funcionamento e limpeza do local.
Troca de vaso sanitário | Troca de vaso sanitário | Troca de vaso sanitário | para caixa acoplada | sem assento |  |  |  | padrão normal | un | 270 | 615 | 885 | Necessidade de substituição do vaso sanitário | Execução de troca de vaso sanitário, para caixa acoplada, sem assento, padrão normal. Está incluso: troca da vedação e fixação da caixa acoplada, anel de vedação e parafusos de fixação do vaso sanitário, aplicação de rejunte, teste de funcionamento e limpeza do local.
Troca de vaso sanitário | Troca de vaso sanitário | Troca de vaso sanitário | para caixa acoplada | sem assento |  |  |  | padrão premium | un | 300 | 815 | 1115 | Necessidade de substituição do vaso sanitário | Execução de troca de vaso sanitário, para caixa acoplada, sem assento, padrão premium. Está incluso: troca da vedação e fixação da caixa acoplada, anel de vedação e parafusos de fixação do vaso sanitário, aplicação de rejunte, teste de funcionamento e limpeza do local.
Troca do conjunto vaso sanitário e caixa acoplada | Troca do conjunto vaso sanitário e caixa acoplada | Troca do conjunto vaso sanitário e caixa acoplada | sem assento |  |  |  |  | padrão simples | un | 240 | 415 | 655 | Necessidade de substituição do conjunto vaso sanitário e caixa acoplada | Execução de troca do conjunto vaso sanitário e caixa acoplada, sem assento, padrão simples. Está incluso: troca do flexível de entrada, sistema de acionamento, vedação e fixação da caixa acoplada, anel de vedação e parafusos de fixação do vaso sanitário, aplicação de rejunte, teste de funcionamento e limpeza do local.
Troca do conjunto vaso sanitário e caixa acoplada | Troca do conjunto vaso sanitário e caixa acoplada | Troca do conjunto vaso sanitário e caixa acoplada | sem assento |  |  |  |  | padrão normal | un | 280 | 715 | 995 | Necessidade de substituição do conjunto vaso sanitário e caixa acoplada | Execução de troca do conjunto vaso sanitário e caixa acoplada, sem assento, padrão normal. Está incluso: troca do flexível de entrada, sistema de acionamento, vedação e fixação da caixa acoplada, anel de vedação e parafusos de fixação do vaso sanitário, aplicação de rejunte, teste de funcionamento e limpeza do local.
Troca do conjunto vaso sanitário e caixa acoplada | Troca do conjunto vaso sanitário e caixa acoplada | Troca do conjunto vaso sanitário e caixa acoplada | sem assento |  |  |  |  | padrão premium | un | 350 | 1150 | 1500 | Necessidade de substituição do conjunto vaso sanitário e caixa acoplada | Execução de troca do conjunto vaso sanitário e caixa acoplada, sem assento, padrão premium. Está incluso: troca do flexível de entrada, sistema de acionamento, vedação e fixação da caixa acoplada, anel de vedação e parafusos de fixação do vaso sanitário, aplicação de rejunte, teste de funcionamento e limpeza do local.
Troca de anel para vedação do vaso sanitário | Troca de anel para vedação do vaso sanitário | Troca de anel para vedação do vaso sanitário | sem troca dos parafusos para fixação | [5 empty] | un | 190 | 20 | 210 | Necessidade de substituição do anel de vedação | Execução de troca de anel para vedação do vaso sanitário, sem troca dos parafusos para fixação. Está incluso: remoção do vaso sanitário, troca do anel de vedação, reinstalação do vaso sanitário, fixação e vedação da base com PU.
Troca de anel para vedação do vaso sanitário | Troca de anel para vedação do vaso sanitário | Troca de anel para vedação do vaso sanitário | com troca dos parafusos para fixação | [5 empty] | un | 195 | 50 | 245 | Necessidade de substituição do anel de vedação e parafusos de fixação | Execução de troca de anel para vedação do vaso sanitário, com troca dos parafusos para fixação. Está incluso: remoção do vaso sanitário, troca do anel de vedação, reinstalação do vaso sanitário com novos parafusos de fixação e vedação da base com PU.
Troca de parafusos para fixação do vaso sanitário | Troca de parafusos para fixação do vaso sanitário | Troca de parafusos para fixação do vaso sanitário | [6 empty] | un | 150 | 30 | 180 | Necessidade de substituição dos parafusos de fixação | Execução de troca de parafusos para fixação do vaso sanitário. Está incluso: troca de peça, aplicação de rejunte, teste de funcionamento e limpeza do local.
Troca de tubo de ligação com espude para vaso sanitário | Troca de tubo de ligação com espude para vaso sanitário | Troca de tubo de ligação com espude para vaso sanitário | modelo sanfonado | sem a retirada do vaso sanitário |  |  |  | padrão simples | un | 130 | 30 | 160 | Necessidade de substituição do tubo de ligação | Execução de troca de tubo de ligação com espude para vaso sanitário , modelo sanfonado, sem a retirada do vaso sanitário, padrão simples. Está incluso: troca de peça, teste de funcionamento e limpeza do local.
Troca de tubo de ligação com espude para vaso sanitário | Troca de tubo de ligação com espude para vaso sanitário | Troca de tubo de ligação com espude para vaso sanitário | modelo rígido | sem a retirada do vaso sanitário |  |  |  | padrão normal | un | 140 | 70 | 210 | Necessidade de substituição do tubo de ligação | Execução de troca de tubo de ligação com espude para vaso sanitário , modelo rígido, sem a retirada do vaso sanitário, padrão normal. Está incluso: troca de peça, teste de funcionamento e limpeza do local.
Troca de tubo de ligação com espude para vaso sanitário | Troca de tubo de ligação com espude para vaso sanitário | Troca de tubo de ligação com espude para vaso sanitário | modelo rígido | sem a retirada do vaso sanitário |  |  |  | padrão premium | un | 170 | 140 | 310 | Necessidade de substituição do tubo de ligação | Execução de troca de tubo de ligação com espude para vaso sanitário, modelo rígido, sem a retirada do vaso sanitário, padrão premium. Está incluso: troca de peça, teste de funcionamento e limpeza do local.
Troca de tubo de ligação com espude para vaso sanitário | Troca de tubo de ligação com espude para vaso sanitário | Troca de tubo de ligação com espude para vaso sanitário | modelo rígido | com a retirada e recolocação do vaso sanitário |  |  |  | padrão normal | un | 200 | 90 | 290 | Necessidade de substituição do tubo de ligação com retirada do vaso sanitário | Execução de troca de tubo de ligação com espude para vaso sanitário, modelo rígido, com a retirada e recolocação do vaso sanitário, padrão normal. Está incluso: troca de peça, retirada e recolocação do vaso sanitário, troca do anel de vedação, aplicação de rejunte, teste de funcionamento e limpeza do local.
Troca de tubo de ligação com espude para vaso sanitário | Troca de tubo de ligação com espude para vaso sanitário | Troca de tubo de ligação com espude para vaso sanitário | modelo rígido | com a retirada e recolocação do vaso sanitário |  |  |  | padrão premium | un | 220 | 160 | 380 | Necessidade de substituição do tubo de ligação com retirada do vaso sanitário | Execução de troca de tubo de ligação com espude para vaso sanitário , modelo rígido, com a retirada e recolocação do vaso sanitário, padrão premium. Está incluso: troca de peça, retirada e recolocação do vaso sanitário, troca do anel de vedação, aplicação de rejunte, teste de funcionamento e limpeza do local.
Troca de assento para vaso sanitário | Troca de assento para vaso sanitário | Troca de assento para vaso sanitário | material plástico | modelo rígido |  |  |  | padrão normal | un | 140 | 45 | 185 | Necessidade de substituição do assento para vaso sanitário | Execução de troca de assento para vaso sanitário, material plástico, modelo rígido, padrão normal. Está incluso: troca de peça, teste de funcionamento e limpeza do local.
Troca de assento para vaso sanitário | Troca de assento para vaso sanitário | Troca de assento para vaso sanitário | material plástico | modelo rígido |  |  |  | padrão premium | un | 180 | 200 | 380 | Necessidade de substituição do assento para vaso sanitário | Execução de troca de assento para vaso sanitário, material plástico, modelo rígido, padrão premium. Está incluso: troca de peça, teste de funcionamento e limpeza do local.
Troca de assento para vaso sanitário | Troca de assento para vaso sanitário | Troca de assento para vaso sanitário | material madeira | modelo rígido |  |  |  | padrão normal | un | 155 | 140 | 295 | Necessidade de substituição do assento para vaso sanitário | Execução de troca de assento para vaso sanitário, material madeira, modelo rígido, padrão normal. Está incluso: troca de peça, teste de funcionamento e limpeza do local.
Troca de assento para vaso sanitário | Troca de assento para vaso sanitário | Troca de assento para vaso sanitário | material madeira | modelo rígido |  |  |  | padrão premium | un | 180 | 200 | 380 | Necessidade de substituição do assento para vaso sanitário | Execução de troca de assento para vaso sanitário, material madeira, modelo rígido, padrão premium. Está incluso: troca de peça, teste de funcionamento e limpeza do local.
Troca de assento para vaso sanitário | Troca de assento para vaso sanitário | Troca de assento para vaso sanitário | material plástico | modeo almofadado |  |  |  | padrão normal | un | 140 | 55 | 195 | Necessidade de substituição do assento para vaso sanitário | Execução de troca de assento para vaso sanitário, material plástico, modeo almofadado, padrão normal. Está incluso: troca de peça, teste de funcionamento e limpeza do local.
Troca de assento para vaso sanitário | Troca de assento para vaso sanitário | Troca de assento para vaso sanitário | material plástico | almofadado |  |  |  | padrão premium | un | 180 | 150 | 330 | Necessidade de substituição do assento para vaso sanitário | Execução de troca de assento para vaso sanitário, material plástico, almofadado, padrão premium. Está incluso: troca de peça, teste de funcionamento e limpeza do local.
Troca de assento para vaso sanitário especial | Troca de assento para vaso sanitário especial | Troca de assento para vaso sanitário especial | com características individuais | [5 empty] | un | 210 | 350 | 560 | Necessidade de substituição do assento para vaso sanitário | Execução de troca de assento para vaso sanitário especial, com características individuais. Está incluso: troca de peça, teste de funcionamento e limpeza do local.
0
Troca completa do kit de reparo para caixa acoplada | Troca completa do kit de reparo para caixa acoplada | Troca completa do kit de reparo para caixa acoplada | único acionamento | [5 empty] | un | 150 | 150 | 300 | Vazamento de água devido a falhas no mecanismo interno da caixa acoplada do vaso sanitário. | Substituição completa do kit interno da caixa acoplada com acionamento único. Em nosso serviço está incluso: troca de peça, teste de funcionamento e limpeza do local.
Troca completa do kit de reparo para caixa acoplada | Troca completa do kit de reparo para caixa acoplada | Troca completa do kit de reparo para caixa acoplada | duplo acionamento | [5 empty] | un | 160 | 190 | 350 | Vazamento de água devido a falhas no mecanismo interno da caixa acoplada do vaso sanitário. | Substituição completa do kit interno da caixa acoplada com acionamento duplo. Em nosso serviço está incluso: troca de peça, teste de funcionamento e limpeza do local.
Troca de anel para vedação da caixa acoplada | Troca de anel para vedação da caixa acoplada | Troca de anel para vedação da caixa acoplada | convencional | [5 empty] | un | 140 | 25 | 165 | Vazamento de água no vaso sanitário, devido a defeito no anel de vedação da caixa acoplada. | Substituição do anel de vedação da caixa acoplada de modelo convencional. Em nosso serviço está incluso: troca de peça, teste de funcionamento e limpeza do local.
Troca de parafuso para fixação da caixa acoplada | Troca de parafuso para fixação da caixa acoplada | Troca de parafuso para fixação da caixa acoplada | convencional | [5 empty] | un | 140 | 30 | 170 | Vazamento de água no vaso sanitário, devido a defeito na vedação do parafuso de fixação da caixa acoplada. | Troca do parafuso para fixação da caixa acoplada de modelo convencional. Em nosso serviço está incluso: troca de peça, teste de funcionamento e limpeza do local.
Troca completa da caixa acoplada | Troca completa da caixa acoplada | Troca completa da caixa acoplada | material cerâmica | modelo similar |  |  |  | padrão simples | un | 200 | 370 | 570 | Caixa acoplada danificada, causando vazamentos e riscos de acidentes durante o uso | Substituição completa da caixa acoplada, material cerâmica por modelo similar ou igual a existente. Em nosso serviço está incluso: troca do flexível de entrada, sistema de acionamento, vedação e fixação da caixa acoplada, teste de funcionamento e limpeza do local.
Troca completa da caixa acoplada | Troca completa da caixa acoplada | Troca completa da caixa acoplada | material cerâmica | modelo similar |  |  |  | padrão normal | un | 250 | 670 | 920 | Caixa acoplada danificada, causando vazamentos e riscos de acidentes durante o uso | Substituição completa da caixa acoplada, material cerâmica por modelo similar ou igual a existente. Em nosso serviço está incluso: troca do flexível de entrada, sistema de acionamento, vedação e fixação da caixa acoplada, teste de funcionamento e limpeza do local.
Troca completa da caixa acoplada | Troca completa da caixa acoplada | Troca completa da caixa acoplada | material cerâmica | modelo similar |  |  |  | padrão premium | un | 300 | 970 | 1270 | Caixa acoplada danificada, causando vazamentos e riscos de acidentes durante o uso | Substituição completa da caixa acoplada, material cerâmica por modelo similar ou igual a existente. Em nosso serviço está incluso: troca do flexível de entrada, sistema de acionamento, vedação e fixação da caixa acoplada, teste de funcionamento e limpeza do local.
Troca de tampa da caixa acoplada | Troca de tampa da caixa acoplada | Troca de tampa da caixa acoplada | material cerâmica | modelo similar |  |  |  |  | un | 150 | 170 | 320 | Tampa da caixa acoplada do vaso sanitário danificada, é necessário a substituição da mesma | Instalar nova tampa da caixa acoplada, material cerâmica de modelo similar ou igual ao existente. Em nosso serviço está incluso: troca de peça, teste de funcionamento e limpeza do local.
Troca de engate flexível da caixa acoplada | Troca de engate flexível da caixa acoplada | Troca de engate flexível da caixa acoplada | material plástico | [5 empty] | un | 130 | 25 | 155 | Vazamento ocorrendo pelo flexível da caixa acoplada do vaso sanitário, causando perda de pressão na descarga e aumento no consumo de água. | Instalar novo engate flexível da caixa acoplada, material plástico. Em nosso serviço está incluso: troca de peça, teste de funcionamento e limpeza do local.
Troca de engate flexível da caixa acoplada | Troca de engate flexível da caixa acoplada | Troca de engate flexível da caixa acoplada | material metálico | [5 empty] | un | 140 | 40 | 180 | Vazamento ocorrendo pelo flexível da caixa acoplada do vaso sanitário, causando perda de pressão na descarga e aumento no consumo de água. | Instalar novo engate flexível da caixa acoplada, material metálico. Em nosso serviço está incluso: troca de peça, teste de funcionamento e limpeza do local.
Troca de reparo para válvula da descarga | Troca de reparo para válvula da descarga | Troca de reparo para válvula da descarga | modelos convencionais | [5 empty] | un | 150 | 110 | 260 | Válvula de descarga do vaso sanitário está com problemas no mecanismo interno, causando vazamentos, riscos de infiltração na parede e dificuldades no acionamento. | Para resolver o problema, é necessário trocar o reparo da válvula de descarga. Para isso, será executado os seguintes passos: Fechar o registro de água, retirar a tampa da descarga, soltar a porca que prende a válvula antiga, retirar a válvula antiga, encaixar o novo reparo, fixar a porca, recolocar a tampa e abrir o registro de água. Em nosso serviço está incluso: troca do reparo da válvula completa de modelo convencional, teste de funcionamento e limpeza do local.
Troca de reparo para válvula da descarga | Troca de reparo para válvula da descarga | Troca de reparo para válvula da descarga | modelos antigos | [5 empty] | un | 180 | 230 | 410 | Válvula de descarga do vaso sanitário está com problemas no mecanismo interno, causando vazamentos, riscos de infiltração na parede e dificuldades no acionamento. | Para resolver o problema, é necessário trocar o reparo da válvula de descarga. Para isso, será executado os seguintes passos: Fechar o registro de água, retirar a tampa da descarga, soltar a porca que prende a válvula antiga, retirar a válvula antiga, encaixar o novo reparo, fixar a porca, recolocar a tampa e abrir o registro de água. Em nosso serviço está incluso: troca do reparo da válvula completa de modelo antigo, teste de funcionamento e limpeza do local.
Troca de reparo para válvula da descarga | Troca de reparo para válvula da descarga | Troca de reparo para válvula da descarga | docol | [5 empty] | un | 160 | 110 | 270 | Válvula de descarga do vaso sanitário está com problemas no mecanismo interno, causando vazamentos, riscos de infiltração na parede e dificuldades no acionamento. | Para resolver o problema, é necessário trocar o reparo da válvula de descarga. Para isso, será executado os seguintes passos: Fechar o registro de água, retirar a tampa da descarga, soltar a porca que prende a válvula antiga, retirar a válvula antiga, encaixar o novo reparo, fixar a porca, recolocar a tampa e abrir o registro de água. Em nosso serviço está incluso: troca do reparo da válvula completa de modelo docol, teste de funcionamento e limpeza do local.
Troca de reparo para válvula da descarga | Troca de reparo para válvula da descarga | Troca de reparo para válvula da descarga | hydra max | [5 empty] | un | 160 | 110 | 270 | Válvula de descarga do vaso sanitário está com problemas no mecanismo interno, causando vazamentos, riscos de infiltração na parede e dificuldades no acionamento. | Para resolver o problema, é necessário trocar o reparo da válvula de descarga. Para isso, será executado os seguintes passos: Fechar o registro de água, retirar a tampa da descarga, soltar a porca que prende a válvula antiga, retirar a válvula antiga, encaixar o novo reparo, fixar a porca, recolocar a tampa e abrir o registro de água. Em nosso serviço está incluso: troca do reparo da válvula completa de modelo Hydra Max, teste de funcionamento e limpeza do local.
Troca de reparo para válvula da descarga | Troca de reparo para válvula da descarga | Troca de reparo para válvula da descarga | hydra 2520 / 2530 / vcr | [5 empty] | un | 170 | 160 | 330 | Válvula de descarga do vaso sanitário está com problemas no mecanismo interno, causando vazamentos, riscos de infiltração na parede e dificuldades no acionamento. | Para resolver o problema, é necessário trocar o reparo da válvula de descarga. Para isso, será executado os seguintes passos: Fechar o registro de água, retirar a tampa da descarga, soltar a porca que prende a válvula antiga, retirar a válvula antiga, encaixar o novo reparo, fixar a porca, recolocar a tampa e abrir o registro de água. Em nosso serviço está incluso: troca do reparo da válvula completa de modelo, hydra 2520 / 2530 / vcr, teste de funcionamento e limpeza do local.
Troca de reparo para válvula da descarga | Troca de reparo para válvula da descarga | Troca de reparo para válvula da descarga | hydra lisa i / lisa ii | [5 empty] | un | 180 | 90 | 270 | Válvula de descarga do vaso sanitário está com problemas no mecanismo interno, causando vazamentos, riscos de infiltração na parede e dificuldades no acionamento. | Para resolver o problema, é necessário trocar o reparo da válvula de descarga. Para isso, será executado os seguintes passos: Fechar o registro de água, retirar a tampa da descarga, soltar a porca que prende a válvula antiga, retirar a válvula antiga, encaixar o novo reparo, fixar a porca, recolocar a tampa e abrir o registro de água. Em nosso serviço está incluso: troca do reparo da válvula completa de modelo, hydra lisa i / lisa ii, teste de funcionamento e limpeza do local.
Troca de reparo para válvula da descarga | Troca de reparo para válvula da descarga | Troca de reparo para válvula da descarga | lorenzetti p20 | [5 empty] | un | 180 | 200 | 380 | Válvula de descarga do vaso sanitário está com problemas no mecanismo interno, causando vazamentos, riscos de infiltração na parede e dificuldades no acionamento. | Para resolver o problema, é necessário trocar o reparo da válvula de descarga. Para isso, será executado os seguintes passos: Fechar o registro de água, retirar a tampa da descarga, soltar a porca que prende a válvula antiga, retirar a válvula antiga, encaixar o novo reparo, fixar a porca, recolocar a tampa e abrir o registro de água. Em nosso serviço está incluso: troca do reparo da válvula completa de modelo, lorenzetti p20, teste de funcionamento e limpeza do local.
Troca de reparo para válvula da descarga | Troca de reparo para válvula da descarga | Troca de reparo para válvula da descarga | lorenzetti p21 / p41 | [5 empty] | un | 180 | 130 | 310 | Válvula de descarga do vaso sanitário está com problemas no mecanismo interno, causando vazamentos, riscos de infiltração na parede e dificuldades no acionamento. | Para resolver o problema, é necessário trocar o reparo da válvula de descarga. Para isso, será executado os seguintes passos: Fechar o registro de água, retirar a tampa da descarga, soltar a porca que prende a válvula antiga, retirar a válvula antiga, encaixar o novo reparo, fixar a porca, recolocar a tampa e abrir o registro de água. Em nosso serviço está incluso: troca do reparo da válvula completa de modelo, lorenzetti p21 / p41, teste de funcionamento e limpeza do local.
Troca de reparo para válvula da descarga | Troca de reparo para válvula da descarga | Troca de reparo para válvula da descarga | fabrimar | [5 empty] | un | 240 | 320 | 560 | Válvula de descarga do vaso sanitário está com problemas no mecanismo interno, causando vazamentos, riscos de infiltração na parede e dificuldades no acionamento. | Para resolver o problema, é necessário trocar o reparo da válvula de descarga. Para isso, será executado os seguintes passos: Fechar o registro de água, retirar a tampa da descarga, soltar a porca que prende a válvula antiga, retirar a válvula antiga, encaixar o novo reparo, fixar a porca, recolocar a tampa e abrir o registro de água. Em nosso serviço está incluso: troca do reparo da válvula completa de modelo, fabrimar, teste de funcionamento e limpeza do local.
Troca de acabamento para válvula de descarga | Troca de acabamento para válvula de descarga | Troca de acabamento para válvula de descarga | modelos convencionais |  |  |  |  | paralelo | un | 150 | 60 | 210 | Válvula de descarga não original do vaso sanitário, de modelo convencional, está com problemas no acabamento, ocasionando dificuldades no acionamento. | Instalar novo acabamento para válvula de descarga, modelos convencionais, igual ou similar ao existente. Em nosso serviço stá incluso: troca de peça, teste de funcionamento e limpeza do local.
Troca de acabamento para válvula de descarga | Troca de acabamento para válvula de descarga | Troca de acabamento para válvula de descarga | modelos convencionais |  |  |  |  | original | un | 160 | 120 | 280 | Válvula de descarga original do vaso sanitário, de modelo convencional, está com problemas no acabamento, ocasionando dificuldades no acionamento. | Instalar novo acabamento para válvula de descarga, modelos convencionais, original igual ou similar ao existente. Em nosso serviço stá incluso: troca de peça, teste de funcionamento e limpeza do local.
Troca de acabamento para válvula de descarga | Troca de acabamento para válvula de descarga | Troca de acabamento para válvula de descarga | modelos antigos |  |  |  |  | paralelo | un | 160 | 120 | 280 | Válvula de descarga não original do vaso sanitário, de modelo antigo, está com problemas no acabamento, ocasionando dificuldades no acionamento. | Instalar novo acabamento para válvula de descarga, modelos antigos, igual ou similar ao existente. Em nosso serviço stá incluso: troca de peça, teste de funcionamento e limpeza do local.
Troca de acabamento para válvula de descarga | Troca de acabamento para válvula de descarga | Troca de acabamento para válvula de descarga | modelos antigos |  |  |  |  | original | un | 180 | 320 | 500 | Válvula de descarga original do vaso sanitário, de modelo antigo, está com problemas no acabamento, ocasionando dificuldades no acionamento. | Instalar novo acabamento para válvula de descarga, modelos antigos, original igual ou similar ao existente. Em nosso serviço stá incluso: troca de peça, teste de funcionamento e limpeza do local.
Troca completa da base para válvula de descarga | Troca completa da base para válvula de descarga | Troca completa da base para válvula de descarga | fabricante docol ou deca | [5 empty] | un | 210 | 260 | 470 | Descarga do vaso sanitário com defeitos, causando problemas no uso, vazamentos e risco de infiltrações, sendo necessário sua troca completa. | Troca completa da base para válvula de descarga, fabricante docol ou deca. Em nosso serviço está incluso: troca da base da descarga, peças de conexão, teste de funcionamento e limpeza do local.
Troca completa da base para válvula de descarga | Troca completa da base para válvula de descarga | Troca completa da base para válvula de descarga | fabricante docol ou deca | incluindo quebra e reconstrução da alvenaria | acabamento em reboco com pintura similar |  |  |  | un | 420 | 360 | 780 | Descarga do vaso sanitário com defeitos, causando problemas no uso, vazamentos e risco de infiltrações, sendo necessário sua troca completa. | Abertura da parede e troca completa da base para válvula de descarga do tipo docol ou deca, incluindo o fornecimento de peças para conexão e acabamento, fechamento da alvenaria com reboco e pintura, mantendo a cor atual existente para o acabamento. Após a conclusão do serviço, será feito o teste de funcionamento, limpeza e retirada dos entulhos.
Troca completa da base para válvula de descarga | Troca completa da base para válvula de descarga | Troca completa da base para válvula de descarga | fabricante docol ou deca | incluindo quebra e reconstrução da alvenaria | acabamento em cerâmica convencional similar | até 02 peças |  |  | un | 525 | 370 | 895 | Descarga do vaso sanitário com defeitos, causando problemas no uso, vazamentos e risco de infiltrações, sendo necessário sua troca completa. | Execução de troca completa da base para válvula de descarga, fabricante docol ou deca, incluindo quebra e reconstrução da alvenaria, acabamento em cerâmica convencional similar, até 02 peças. Está incluso: troca da base da descarga e peças de conexão, através de quebra e reconstrução da alvenaria com acabamento similar, teste de funcionamento e limpeza do local.
Troca completa da base para válvula de descarga | Troca completa da base para válvula de descarga | Troca completa da base para válvula de descarga | fabricante docol ou deca | incluindo quebra e reconstrução da alvenaria | acabamento em cerâmica convencional | até 04 peças |  |  | un | 630 | 380 | 1010 | Descarga do vaso sanitário com defeitos, causando problemas no uso, vazamentos e risco de infiltrações, sendo necessário sua troca completa. | Execução de troca completa da base para válvula de descarga, fabricante docol ou deca, incluindo quebra e reconstrução da alvenaria, acabamento em cerâmica convencional, até 04 peças. Está incluso: troca da base da descarga e peças de conexão, através de quebra e reconstrução da alvenaria com acabamento similar, teste de funcionamento e limpeza do local.
Troca completa da base para válvula de descarga | Troca completa da base para válvula de descarga | Troca completa da base para válvula de descarga | fabricante docol ou deca | incluindo quebra e reconstrução da alvenaria | acabamento em cerâmica de museu similar | máximo 15x15 cm | até 02 peças |  | un | 525 | 410 | 935 | Descarga do vaso sanitário com defeitos, causando problemas no uso, vazamentos e risco de infiltrações, sendo necessário sua troca completa. | Execução de troca completa da base para válvula de descarga, fabricante docol ou deca, incluindo quebra e reconstrução da alvenaria, acabamento em cerâmica de museu similar, máximo 15x15 cm, até 02 peças. Está incluso: troca da base da descarga e peças de conexão, através de quebra e reconstrução da alvenaria com acabamento similar, teste de funcionamento e limpeza do local.
Troca completa da base para válvula de descarga | Troca completa da base para válvula de descarga | Troca completa da base para válvula de descarga | fabricante docol ou deca | incluindo quebra e reconstrução da alvenaria | acabamento em cerâmica de museu similar | máximo 15x15 cm | até 04 peças |  | un | 630 | 480 | 1110 | Descarga do vaso sanitário com defeitos, causando problemas no uso, vazamentos e risco de infiltrações, sendo necessário sua troca completa. | Execução de troca completa da base para válvula de descarga, fabricante docol ou deca, incluindo quebra e reconstrução da alvenaria, acabamento em cerâmica de museu similar, máximo 15x15 cm, até 04 peças. Está incluso: troca da base da descarga e peças de conexão, através de quebra e reconstrução da alvenaria com acabamento similar, teste de funcionamento e limpeza do local.
Troca completa da base para válvula de descarga | Troca completa da base para válvula de descarga | Troca completa da base para válvula de descarga | fabricante docol ou deca | incluindo quebra e reconstrução da alvenaria | acabamento em cerâmica de museu similar | máximo 15x15 cm | até 06 peças |  | un | 735 | 550 | 1285 | Descarga do vaso sanitário com defeitos, causando problemas no uso, vazamentos e risco de infiltrações, sendo necessário sua troca completa. | Execução de troca completa da base para válvula de descarga, fabricante docol ou deca, incluindo quebra e reconstrução da alvenaria, acabamento em cerâmica de museu similar, máximo 15x15 cm, até 06 peças. Está incluso: troca da base da descarga e peças de conexão, através de quebra e reconstrução da alvenaria com acabamento similar, teste de funcionamento e limpeza do local.
Troca completa da base para válvula de descarga | Troca completa da base para válvula de descarga | Troca completa da base para válvula de descarga | fabricante docol ou deca | incluindo quebra e reconstrução da alvenaria | acabamento em cerâmica de museu similar | máximo 30x30 cm | até 02 peças |  | un | 630 | 460 | 1090 | Descarga do vaso sanitário com defeitos, causando problemas no uso, vazamentos e risco de infiltrações, sendo necessário sua troca completa. | Execução de troca completa da base para válvula de descarga, fabricante docol ou deca, incluindo quebra e reconstrução da alvenaria, acabamento em cerâmica de museu similar, máximo 30x30 cm, até 02 peças. Está incluso: troca da base da descarga e peças de conexão, através de quebra e reconstrução da alvenaria com acabamento similar, teste de funcionamento e limpeza do local.
Troca completa da base para válvula de descarga | Troca completa da base para válvula de descarga | Troca completa da base para válvula de descarga | fabricante docol ou deca | incluindo quebra e reconstrução da alvenaria | acabamento em cerâmica de museu similar | máximo 30x30 cm | até 04 peças |  | un | 735 | 580 | 1315 | Descarga do vaso sanitário com defeitos, causando problemas no uso, vazamentos e risco de infiltrações, sendo necessário sua troca completa. | Execução de troca completa da base para válvula de descarga, fabricante docol ou deca, incluindo quebra e reconstrução da alvenaria, acabamento em cerâmica de museu similar, máximo 30x30 cm, até 04 peças. Está incluso: troca da base da descarga e peças de conexão, através de quebra e reconstrução da alvenaria com acabamento similar, teste de funcionamento e limpeza do local.
Troca completa da base para válvula de descarga | Troca completa da base para válvula de descarga | Troca completa da base para válvula de descarga | fabricante docol ou deca | incluindo quebra e reconstrução da alvenaria | acabamento em cerâmica de museu similar | máximo 60x60 cm | até 02 peças |  | un | 630 | 530 | 1160 | Descarga do vaso sanitário com defeitos, causando problemas no uso, vazamentos e risco de infiltrações, sendo necessário sua troca completa. | Execução de troca completa da base para válvula de descarga, fabricante docol ou deca, incluindo quebra e reconstrução da alvenaria, acabamento em cerâmica de museu similar, máximo 60x60 cm, até 02 peças. Está incluso: troca da base da descarga e peças de conexão, através de quebra e reconstrução da alvenaria com acabamento similar, teste de funcionamento e limpeza do local.
Troca completa da base para válvula de descarga | Troca completa da base para válvula de descarga | Troca completa da base para válvula de descarga | fabricante docol ou deca | incluindo quebra e reconstrução da alvenaria | acabamento em cerâmica de museu similar | máximo 60x60 cm | até 04 peças |  | un | 735 | 700 | 1435 | Descarga do vaso sanitário com defeitos, causando problemas no uso, vazamentos e risco de infiltrações, sendo necessário sua troca completa. | Execução de troca completa da base para válvula de descarga, fabricante docol ou deca, incluindo quebra e reconstrução da alvenaria, acabamento em cerâmica de museu similar, máximo 60x60 cm, até 04 peças. Está incluso: troca da base da descarga e peças de conexão, através de quebra e reconstrução da alvenaria com acabamento similar, teste de funcionamento e limpeza do local.
Troca completa da base para válvula de descarga | Troca completa da base para válvula de descarga | Troca completa da base para válvula de descarga | fabricante docol ou deca | incluindo quebra e reconstrução da alvenaria | acabamento em cerâmica de museu similar | a partir de 60x60 cm | até 02 peças |  | un | 630 | 600 | 1230 | Descarga do vaso sanitário com defeitos, causando problemas no uso, vazamentos e risco de infiltrações, sendo necessário sua troca completa. | Execução de troca completa da base para válvula de descarga, fabricante docol ou deca, incluindo quebra e reconstrução da alvenaria, acabamento em cerâmica de museu similar, a partir de 60x60 cm, até 02 peças. Está incluso: troca da base da descarga e peças de conexão, através de quebra e reconstrução da alvenaria com acabamento similar, teste de funcionamento e limpeza do local.
Troca completa da base para válvula de descarga | Troca completa da base para válvula de descarga | Troca completa da base para válvula de descarga | fabricante docol ou deca | incluindo quebra e reconstrução da alvenaria | acabamento em cerâmica de museu similar | a partir de 60x60 cm | até 04 peças |  | un | 735 | 820 | 1555 | Descarga do vaso sanitário com defeitos, causando problemas no uso, vazamentos e risco de infiltrações, sendo necessário sua troca completa. | Execução de troca completa da base para válvula de descarga, fabricante docol ou deca, incluindo quebra e reconstrução da alvenaria, acabamento em cerâmica de museu similar, a partir de 60x60 cm, até 04 peças. Está incluso: troca da base da descarga e peças de conexão, através de quebra e reconstrução da alvenaria com acabamento similar, teste de funcionamento e limpeza do local.
Troca completa da base para válvula de descarga | Troca completa da base para válvula de descarga | Troca completa da base para válvula de descarga | fabricante docol ou deca | incluindo quebra e reconstrução da alvenaria | acabamento em cerâmica disponível no local | até 04 peças |  |  | un | 420 | 360 | 780 | Descarga do vaso sanitário com defeitos, causando problemas no uso, vazamentos e risco de infiltrações, sendo necessário sua troca completa. | Execução de troca completa da base para válvula de descarga, fabricante docol ou deca, incluindo quebra e reconstrução da alvenaria, acabamento em cerâmica disponível no local, até 04 peças. Está incluso: troca da base da descarga e peças de conexão, através de quebra e reconstrução da alvenaria com acabamento similar, teste de funcionamento e limpeza do local.
Troca completa do reparo de caixa para descarga embutida (kit de reparo) | Troca completa do reparo de caixa para descarga embutida (kit de reparo) | Troca completa do reparo de caixa para descarga embutida (kit de reparo) | montana | [5 empty] | un | 220 | 520 | 740 | Necessidade de substituição do mecanismo de descarga da caixa embutida | Execução de troca completa do reparo de caixa para descarga embutida (kit de reparo), montana. Está incluso: troca de peça, teste de funcionamento e limpeza do local.
Troca de caixa de descarga suspensa | Troca de caixa de descarga suspensa | Troca de caixa de descarga suspensa | material plástico | [5 empty] | un | 140 | 60 | 200 | Necessidade de substituição da caixa de descarga suspensa | Execução de troca de caixa de descarga suspensa, material plástico. Está incluso: troca de peça, teste de funcionamento e limpeza do local.
Troca de tubo para descarga suspensa | Troca de tubo para descarga suspensa | Troca de tubo para descarga suspensa | material plástico | [5 empty] | un | 140 | 60 | 200 | Necessidade de substituição da tubulação para caixa de descarga suspensa | Execução de troca de tubo para descarga suspensa, material plástico. Está incluso: troca de peça, teste de funcionamento e limpeza do local.
0
Troca de ducha higiênica | Troca de ducha higiênica | Troca de ducha higiênica | com misturador único | material plástico | padrão simples |  |  |  | un | 140 | 50 | 190 | Necessidade de substituição da ducha higiênica | Execução de troca de ducha higiênica, com misturador único, material plástico, padrão simples. Está incluso: troca de peça, teste de funcionamento e limpeza do local.
Troca de ducha higiênica | Troca de ducha higiênica | Troca de ducha higiênica | com misturador único | material metálico | padrão normal |  |  |  | un | 150 | 100 | 250 | Necessidade de substituição da ducha higiênica | Execução de troca de ducha higiênica, com misturador único, material metálico, padrão normal. Está incluso: troca de peça, teste de funcionamento e limpeza do local.
Troca de ducha higiênica | Troca de ducha higiênica | Troca de ducha higiênica | com misturador único | material metálico | padrão premium |  |  |  | un | 350 | 900 | 1250 | Necessidade de substituição da ducha higiênica | Execução de troca de ducha higiênica, com misturador único, material metálico, padrão premium. Está incluso: troca de peça, teste de funcionamento e limpeza do local.
Troca de ducha higiênica | Troca de ducha higiênica | Troca de ducha higiênica | com misturador duplo | material metálico |  |  |  |  | un | 300 | 340 | 640 | Necessidade de substituição da ducha higiênica | Execução de troca de ducha higiênica, com misturador duplo, material metálico. Está incluso: troca de peça, teste de funcionamento e limpeza do local.
Troca de mangueira e gatilho da ducha higiênica | Troca de mangueira e gatilho da ducha higiênica | Troca de mangueira e gatilho da ducha higiênica | material metálico | [5 empty] | un | 140 | 60 | 200 | Necessidade de substituição da mangueira e gatilho para ducha higiênica | Execução de troca de mangueira e gatilho da ducha higiênica, material metálico. Está incluso: troca de peça, teste de funcionamento e limpeza do local.
Troca de aquecedor elétrico de passagem | Troca de aquecedor elétrico de passagem | Troca de aquecedor elétrico de passagem | 110v/220v | [5 empty] | un | 200 | 320 | 520 | Necessidade de substituição do aquecedor elétrico | Execução de troca de aquecedor elétrico de passagem, 110v/220v. Está incluso: troca do chuveiro por modelo igual ou similar, conector de cerâmica tripolar, teste de funcionamento e limpeza do local. Referência: Aquecedor Elétrico de Ponto Versátil 3T Branco Lorenzetti 5500W.
0
Troca de sifão | Troca de sifão | Troca de si | padrão sanfonado | material plástico |  |  |  |  | un | 140 | 30 | 170 | Necessidade de substituição do sifão | Execução de troca de sifão, padrão sanfonado, material plástico. Está incluso: troca de peça, teste de funcionamento e limpeza do local.
Troca de sifão | Troca de sifão | Troca de si | padrão sanfonado | material plástico | duplo |  |  |  | un | 140 | 50 | 190 | Necessidade de substituição do sifão | Execução de troca de sifão, padrão sanfonado, material plástico, duplo. Está incluso: troca de peça, teste de funcionamento e limpeza do local.
Troca de sifão | Troca de sifão | Troca de sif | padrão rígido | material metálico |  |  |  | padrão normal | un | 170 | 150 | 320 | Necessidade de substituição do sifão | Execução de troca de sifão, padrão rígido, material metálico, padrão normal. Está incluso: troca de peça, teste de funcionamento e limpeza do local.
Troca de sifão | Troca de sifão | Troca de si | padrão rígido | material metálico |  |  |  | padrão premium | un | 190 | 250 | 440 | Necessidade de substituição do sifão | Execução de troca de sifão, padrão rígido, material metálico, padrão premium. Está incluso: troca de peça, teste de funcionamento e limpeza do local.
Troca de sifão | Troca de sifão | Troca de sif | padrão rígido | material metálico | duplo |  |  | padrão premium | un | 250 | 540 | 790 | Necessidade de substituição do sifão | Execução de troca de sifão, padrão rígido, material metálico, duplo, padrão premium. Está incluso: troca de peça, teste de funcionamento e limpeza do local.
Troca de sifão e válvula para pia | Troca de sifão e válvula para pia | Troca de sif e válvula para pia | cozinha | material plástico |  |  |  |  | un | 170 | 110 | 280 | Necessidade de substituição do sifão | Execução de troca de sifão e válvula para pia, cozinha, material plástico. Está incluso: troca de peça, teste de funcionamento e limpeza do local.
Troca de válvula para pia com escape | Troca de válvula para pia com escape | Troca de válvula para pia com escape | cozinha | material metálico |  |  |  |  | un | 180 | 80 | 260 | Necessidade de substituição da válvula de pia | Execução de troca de válvula para pia com escape, cozinha, material metálico. Está incluso: troca de peça, teste de funcionamento e limpeza do local.
Troca de válvula para pia | Troca de válvula para pia | Troca de válvula para pia | cozinha | material metálico |  |  |  |  | un | 140 | 60 | 200 | Necessidade de substituição da válvula de pia | Execução de troca de válvula para pia, cozinha, material metálico. Está incluso: troca de peça, teste de funcionamento e limpeza do local.
Troca de válvula para pia | Troca de válvula para pia | Troca de válvula para pia | lavatório ou tanque | material plástico |  |  |  |  | un | 135 | 25 | 160 | Necessidade de substituição da válvula de pia | Execução de troca de válvula para pia, lavatório ou tanque, material plástico. Está incluso: troca de peça, teste de funcionamento e limpeza do local.
Troca de válvula para pia | Troca de válvula para pia | Troca de válvula para pia | lavatório ou tanque | material metálico |  |  |  |  | un | 140 | 45 | 185 | Necessidade de substituição da válvula de pia | Execução de troca de válvula para pia, lavatório ou tanque, material metálico. Está incluso: troca de peça, teste de funcionamento e limpeza do local.
Troca de engate flexível para pia e lavatório | Troca de engate flexível para pia e lavatório | Troca de engate flexível para pia e lavatório | material plástico | [5 empty] | un | 130 | 30 | 160 | Necessidade de substituição do engate flexível | Execução de troca de engate flexível para pia e lavatório, material plástico. Está incluso: troca de peça, teste de funcionamento e limpeza do local.
Troca de engate flexível para pia e lavatório | Troca de engate flexível para pia e lavatório | Troca de engate flexível para pia e lavatório | material metálico | [5 empty] | un | 140 | 40 | 180 | Necessidade de substituição do engate flexível | Execução de troca de engate flexível para pia e lavatório, material metálico. Está incluso: troca de peça, teste de funcionamento e limpeza do local.
Reparo de vedação para pia | Reparo de vedação para pia | Reparo de vedação para pia | [6 empty] | un | 150 | 50 | 200 | Necessidade de reparo na vedação da pia | Execução de reparo de vedação para pia. Está incluso: aplicação de vedante, teste de funcionamento e limpeza do local.
Reparo de fixação para cuba | Reparo de fixação para cuba | Reparo de fixação para cuba | com retirada, limpeza, e recolocação da cuba | [5 empty] | un | 270 | 60 | 330 | Necessidade de fixar a cuba | Execução de reparo de fixação para cuba, com retirada, limpeza, e recolocação da cuba. Está incluso: retirada da cuba, remoção de residuos, recolocação, fixação da cuba e limpeza do local.
Troca de coluna de lavatório | Troca de coluna de lavatório | Troca de coluna de lavatório | [5 empty] | padrão simples | un | 160 | 100 | 260 | Necessidade de substituição da coluna para lavatório | Execução de troca de coluna de lavatório, padrão simples. Está incluso: troca de peça e limpeza do local.
Troca de coluna de lavatório | Troca de coluna de lavatório | Troca de coluna de lavatório | [5 empty] | padrão normal | un | 180 | 120 | 300 | Necessidade de substituição da coluna para lavatório | Execução de troca de coluna de lavatório, padrão normal. Está incluso: troca de peça e limpeza do local.
Troca de coluna de lavatório | Troca de coluna de lavatório | Troca de coluna de lavatório | [5 empty] | padrão premium | un | 200 | 220 | 420 | Necessidade de substituição da coluna para lavatório | Execução de troca de coluna de lavatório, padrão premium . Está incluso: troca de peça e limpeza do local.
Troca de lavatório | Troca de lavatório | Troca de lavatório | apoiada em coluna |  |  |  |  | padrão simples | un | 160 | 120 | 280 | Necessidade de substituição do lavatório | Execução de troca de lavatório, apoiada em coluna, padrão simples. Está incluso: troca de peça e limpeza do local.
Troca de lavatório | Troca de lavatório | Troca de lavatório | apoiada em coluna |  |  |  |  | padrão normal | un | 180 | 220 | 400 | Necessidade de substituição do lavatório | Execução de troca de lavatório, apoiada em coluna, padrão normal. Está incluso: troca de peça e limpeza do local.
Troca de lavatório | Troca de lavatório | Troca de lavatório | apoiada em coluna |  |  |  |  | padrão premium | un | 220 | 420 | 640 | Necessidade de substituição do lavatório | Execução de troca de lavatório, apoiada em coluna, padrão premium . Está incluso: troca de peça e limpeza do local.
Troca de parafusos para fixação do lavatório | Troca de parafusos para fixação do lavatório | Troca de parafusos para fixação do lavatório | [6 empty] | un | 150 | 30 | 180 | Necessidade de reparo na fixação do lavatório | Execução de troca de parafusos para fixação do lavatório. Está incluso: troca de peça, teste de funcionamento e limpeza do local.
Troca de cuba para cozinha | Troca de cuba para cozinha | Troca de cuba para cozinha | modelo para embutir | material inox | redonda com válvula | diamentro 30cm e profundidade 14cm | tramontina | padrão normal | un | 220 | 290 | 510 | Necessidade de substituição da cuba | Execução de troca de cuba para cozinha, modelo para embutir, material inox, redonda com válvula, diamentro 30cm e profundidade 14cm, tramontina, padrão normal. Está incluso: retirada da cuba antiga, remoção de residuos, recolocação, fixação da cuba nova e limpeza do local.
Troca de cuba para cozinha | Troca de cuba para cozinha | Troca de cuba para cozinha | modelo para embutir | material inox | redonda com válvula | diamentro 30cm e profundidade 16cm | tramontina | padrão premium | un | 245 | 450 | 695 | Necessidade de substituição da cuba | Execução de troca de cuba para cozinha, modelo para embutir, material inox, redonda com válvula, diamentro 30cm e profundidade 16cm, tramontina, padrão premium . Está incluso: retirada da cuba antiga, remoção de residuos, recolocação, fixação da cuba nova e limpeza do local.
Troca de cuba para cozinha | Troca de cuba para cozinha | Troca de cuba para cozinha | modelo para embutir | material inox | formato redonda com válvula | diamentro 35cm e profundidade 14cm | tramontina | padrão normal | un | 240 | 430 | 670 | Necessidade de substituição da cuba | Execução de troca de cuba para cozinha, modelo para embutir, material inox, formato redonda com válvula, diamentro 35cm e profundidade 14cm, tramontina, padrão normal. Está incluso: retirada da cuba antiga, remoção de residuos, recolocação, fixação da cuba nova e limpeza do local.
Troca de cuba para cozinha | Troca de cuba para cozinha | Troca de cuba para cozinha | modelo para embutir | material inox | formato redonda com válvula | diamentro 35cm e profundidade 16cm | tramontina | padrão premium | un | 250 | 485 | 735 | Necessidade de substituição da cuba | Execução de troca de cuba para cozinha, modelo para embutir, material inox, formato redonda com válvula, diamentro 35cm e profundidade 16cm, tramontina, padrão premium . Está incluso: retirada da cuba antiga, remoção de residuos, recolocação, fixação da cuba nova e limpeza do local.
Troca de cuba para cozinha | Troca de cuba para cozinha | Troca de cuba para cozinha | modelo para embutir | material inox | formato redonda com válvula | diamentro 38cm e profundidade 14cm | tramontina | padrão normal | un | 240 | 460 | 700 | Necessidade de substituição da cuba | Execução de troca de cuba para cozinha, modelo para embutir, material inox, formato redonda com válvula, diamentro 38cm e profundidade 14cm, tramontina, padrão normal. Está incluso: retirada da cuba antiga, remoção de residuos, recolocação, fixação da cuba nova e limpeza do local.
Troca de cuba para cozinha | Troca de cuba para cozinha | Troca de cuba para cozinha | modelo para embutir | material inox | formato redonda com válvula | diamentro 38cm e profundidade 16cm | tramontina | padrão premium | un | 275 | 665 | 940 | Necessidade de substituição da cuba | Execução de troca de cuba para cozinha, modelo para embutir, material inox, formato redonda com válvula, diamentro 38cm e profundidade 16cm, tramontina, padrão premium . Está incluso: retirada da cuba antiga, remoção de residuos, recolocação, fixação da cuba nova e limpeza do local.
Troca de cuba para cozinha | Troca de cuba para cozinha | Troca de cuba para cozinha | modelo para embutir | material inox | formato retangular com válvula | comprimento 40cm e profundidade 14cm | tramontina | padrão normal | un | 225 | 335 | 560 | Necessidade de substituição da cuba | Execução de troca de cuba para cozinha, modelo para embutir, material inox, formato retangular com válvula, comprimento 40cm e profundidade 14cm, tramontina, padrão normal. Está incluso: retirada da cuba antiga, remoção de residuos, recolocação, fixação da cuba nova e limpeza do local.
Troca de cuba para cozinha | Troca de cuba para cozinha | Troca de cuba para cozinha | modelo para embutir | material inox | formato retangular com válvula | comprimento 40cm e profundidade 17cm | tramontina | padrão premium | un | 275 | 600 | 875 | Necessidade de substituição da cuba | Execução de troca de cuba para cozinha, modelo para embutir, material inox, formato retangular com válvula, comprimento 40cm e profundidade 17cm, tramontina, padrão premium . Está incluso: retirada da cuba antiga, remoção de residuos, recolocação, fixação da cuba nova e limpeza do local.
Troca de cuba para cozinha | Troca de cuba para cozinha | Troca de cuba para cozinha | modelo para embutir | material inox | formato retangular com válvula | comprimento 47cm e profundidade 14cm | tramontina | padrão normal | un | 220 | 330 | 550 | Necessidade de substituição da cuba | Execução de troca de cuba para cozinha, modelo para embutir, material inox, formato retangular com válvula, comprimento 47cm e profundidade 14cm, tramontina, padrão normal. Está incluso: retirada da cuba antiga, remoção de residuos, recolocação, fixação da cuba nova e limpeza do local.
Troca de cuba para cozinha | Troca de cuba para cozinha | Troca de cuba para cozinha | modelo para embutir | material inox | formato retangular com válvula | comprimento 47cm e profundidade 14cm | tramontina | padrão premium | un | 240 | 410 | 650 | Necessidade de substituição da cuba | Execução de troca de cuba para cozinha, modelo para embutir, material inox, formato retangular com válvula, comprimento 47cm e profundidade 14cm, tramontina, padrão premium . Está incluso: retirada da cuba antiga, remoção de residuos, recolocação, fixação da cuba nova e limpeza do local.
Troca de cuba para cozinha | Troca de cuba para cozinha | Troca de cuba para cozinha | modelo para embutir | material inox | formato retangular com válvula | comprimento 47cm e profundidade 17cm | tramontina | padrão normal | un | 230 | 385 | 615 | Necessidade de substituição da cuba | Execução de troca de cuba para cozinha, modelo para embutir, material inox, formato retangular com válvula, comprimento 47cm e profundidade 17cm, tramontina, padrão normal. Está incluso: retirada da cuba antiga, remoção de residuos, recolocação, fixação da cuba nova e limpeza do local.
Troca de cuba para cozinha | Troca de cuba para cozinha | Troca de cuba para cozinha | modelo para embutir | material inox | formato retangular com válvula | comprimento 47cm e profundidade 17cm | tramontina | padrão premium | un | 250 | 480 | 730 | Necessidade de substituição da cuba | Execução de troca de cuba para cozinha, modelo para embutir, material inox, formato retangular com válvula, comprimento 47cm e profundidade 17cm, tramontina, padrão premium . Está incluso: retirada da cuba antiga, remoção de residuos, recolocação, fixação da cuba nova e limpeza do local.
Troca de cuba para cozinha | Troca de cuba para cozinha | Troca de cuba para cozinha | modelo para embutir | material inox | formato retangular com válvula | comprimento 56cm e profundidade 17cm | tramontina | padrão normal | un | 250 | 505 | 755 | Necessidade de substituição da cuba | Execução de troca de cuba para cozinha, modelo para embutir, material inox, formato retangular com válvula, comprimento 56cm e profundidade 17cm, tramontina, padrão normal. Está incluso: retirada da cuba antiga, remoção de residuos, recolocação, fixação da cuba nova e limpeza do local.
Troca de cuba para cozinha | Troca de cuba para cozinha | Troca de cuba para cozinha | modelo para embutir | material inox | formato retangular com válvula | comprimento 56cm e profundidade 17cm | tramontina | padrão premium | un | 285 | 715 | 1000 | Necessidade de substituição da cuba | Execução de troca de cuba para cozinha, modelo para embutir, material inox, formato retangular com válvula, comprimento 56cm e profundidade 17cm, tramontina, padrão premium . Está incluso: retirada da cuba antiga, remoção de residuos, recolocação, fixação da cuba nova e limpeza do local.
Troca de cuba para banheiro | Troca de cuba para banheiro | Troca de cuba para banheiro | modelo para sobrepor | material cerâmico |  | formato retangular |  | padrão simples | un | 180 | 90 | 270 | Necessidade de substituição da cuba | Execução de troca de cuba para banheiro, modelo para sobrepor, material cerâmico, formato retangular, padrão simples. Está incluso: retirada da cuba antiga, remoção de residuos, recolocação, fixação da cuba nova e limpeza do local.
Troca de cuba para banheiro | Troca de cuba para banheiro | Troca de cuba para banheiro | modelo para sobrepor | material cerâmico |  | formato retangular |  | padrão normal | un | 180 | 130 | 310 | Necessidade de substituição da cuba | Execução de troca de cuba para banheiro, modelo para sobrepor, material cerâmico, formato retangular, padrão normal. Está incluso: retirada da cuba antiga, remoção de residuos, recolocação, fixação da cuba nova e limpeza do local.
Troca de cuba para banheiro | Troca de cuba para banheiro | Troca de cuba para banheiro | modelo para sobrepor | material cerâmico |  | formato retangular |  | padrão premium | un | 180 | 210 | 390 | Necessidade de substituição da cuba | Execução de troca de cuba para banheiro, modelo para sobrepor, material cerâmico, formato retangular, padrão premium . Está incluso: retirada da cuba antiga, remoção de residuos, recolocação, fixação da cuba nova e limpeza do local.
Troca de cuba para banheiro | Troca de cuba para banheiro | Troca de cuba para banheiro | modelo semi-encaixe | material cerâmico |  | formato retangular |  | padrão simples | un | 180 | 90 | 270 | Necessidade de substituição da cuba | Execução de troca de cuba para banheiro, modelo semi-encaixe, material cerâmico, formato retangular, padrão simples. Está incluso: retirada da cuba antiga, remoção de residuos, recolocação, fixação da cuba nova e limpeza do local.
Troca de cuba para banheiro | Troca de cuba para banheiro | Troca de cuba para banheiro | modelo semi-encaixe | material cerâmico |  | formato retangular |  | padrão normal | un | 180 | 130 | 310 | Necessidade de substituição da cuba | Execução de troca de cuba para banheiro, modelo semi-encaixe, material cerâmico, formato retangular, padrão normal. Está incluso: retirada da cuba antiga, remoção de residuos, recolocação, fixação da cuba nova e limpeza do local.
Troca de cuba para banheiro | Troca de cuba para banheiro | Troca de cuba para banheiro | modelo semi-encaixe | material cerâmico |  | formato retangular |  | padrão premium | un | 180 | 210 | 390 | Necessidade de substituição da cuba | Execução de troca de cuba para banheiro, modelo semi-encaixe, material cerâmico, formato retangular, padrão premium . Está incluso: retirada da cuba antiga, remoção de residuos, recolocação, fixação da cuba nova e limpeza do local.
Troca de cuba para banheiro | Troca de cuba para banheiro | Troca de cuba para banheiro | modelo para embutir | material cerâmico | formato oval | formato oval |  | padrão simples | un | 270 | 100 | 370 | Necessidade de substituição da cuba | Execução de troca de cuba para banheiro, modelo para embutir, material cerâmico, formato oval, formato oval, padrão simples. Está incluso: retirada da cuba antiga, remoção de residuos, recolocação, fixação da cuba nova e limpeza do local.
Troca de cuba para banheiro | Troca de cuba para banheiro | Troca de cuba para banheiro | modelo para embutir | material cerâmico | formato oval | formato oval |  | padrão normal | un | 270 | 150 | 420 | Necessidade de substituição da cuba | Execução de troca de cuba para banheiro, modelo para embutir, material cerâmico, formato oval, formato oval, padrão normal. Está incluso: retirada da cuba antiga, remoção de residuos, recolocação, fixação da cuba nova e limpeza do local.
Troca de cuba para banheiro | Troca de cuba para banheiro | Troca de cuba para banheiro | modelo para embutir | material cerâmico | formato oval | formato oval |  | padrão premium | un | 270 | 410 | 680 | Necessidade de substituição da cuba | Execução de troca de cuba para banheiro, modelo para embutir, material cerâmico, formato oval, formato oval, padrão premium . Está incluso: retirada da cuba antiga, remoção de residuos, recolocação, fixação da cuba nova e limpeza do local.
Troca de tampo de pia | Troca de tampo de pia | Troca de tampo de pia | material resina | medida 100 x 60 | com cuba em resina e sem válvula |  |  |  | un | 230 | 180 | 410 | Necessidade de substituição do tampo | Execução de troca de tampo de pia, material resina, medida 100 x 60, com cuba em resina e sem válvula. Está incluso: retirada do tampo antigo, remoção de residuos, recolocação, fixação do tampo novo e limpeza do local.
Troca de tampo de pia | Troca de tampo de pia | Troca de tampo de pia | material resina | medida 120 x 60 | com cuba em resina e sem válvula |  |  |  | un | 245 | 275 | 520 | Necessidade de substituição do tampo | Execução de troca de tampo de pia, material resina, medida 120 x 60, com cuba em resina e sem válvula. Está incluso: retirada do tampo antigo, remoção de residuos, recolocação, fixação do tampo novo e limpeza do local.
Troca de tampo de pia | Troca de tampo de pia | Troca de tampo de pia | material resina | medida 150 x 60 | com cuba em resina e sem válvula |  |  |  | un | 250 | 300 | 550 | Necessidade de substituição do tampo | Execução de troca de tampo de pia, material resina, medida 150 x 60, com cuba em resina e sem válvula. Está incluso: retirada do tampo antigo, remoção de residuos, recolocação, fixação do tampo novo e limpeza do local.
Troca de tampo de pia | Troca de tampo de pia | Troca de tampo de pia | material resina | medida 120 x 60 | com cuba metálica e sem válvula |  |  |  | un | 250 | 300 | 550 | Necessidade de substituição do tampo | Execução de troca de tampo de pia, material resina, medida 120 x 60, com cuba metálica e sem válvula. Está incluso: retirada do tampo antigo, remoção de residuos, recolocação, fixação do tampo novo e limpeza do local.
Troca de tampo de pia | Troca de tampo de pia | Troca de tampo de pia | material resina | medida 150 x 60 | com cuba metálica e sem válvula |  |  |  | un | 260 | 385 | 645 | Necessidade de substituição do tampo | Execução de troca de tampo de pia, material resina, medida 150 x 60, com cuba metálica e sem válvula. Está incluso: retirada do tampo antigo, remoção de residuos, recolocação, fixação do tampo novo e limpeza do local.
Troca de tampo de pia | Troca de tampo de pia | Troca de tampo de pia | material inox | medida 100 x 52 | com cuba metálica e sem válvula |  |  |  | un | 250 | 315 | 565 | Necessidade de substituição do tampo | Execução de troca de tampo de pia, material inox, medida 100 x 52, com cuba metálica e sem válvula. Está incluso: retirada do tampo antigo, remoção de residuos, recolocação, fixação do tampo novo e limpeza do local.
Troca de tampo de pia | Troca de tampo de pia | Troca de tampo de pia | material inox | medida 120 x 52 | com cuba metálica e sem válvula |  |  |  | un | 260 | 360 | 620 | Necessidade de substituição do tampo | Execução de troca de tampo de pia, material inox, medida 120 x 52, com cuba metálica e sem válvula. Está incluso: retirada do tampo antigo, remoção de residuos, recolocação, fixação do tampo novo e limpeza do local.
Troca de tampo de pia | Troca de tampo de pia | Troca de tampo de pia | material inox | medida 150 x 52 | com cuba metálica e sem válvula |  |  |  | un | 270 | 400 | 670 | Necessidade de substituição do tampo | Execução de troca de tampo de pia, material inox, medida 150 x 52, com cuba metálica e sem válvula. Está incluso: retirada do tampo antigo, remoção de residuos, recolocação, fixação do tampo novo e limpeza do local.
Troca de tampo de pia | Troca de tampo de pia | Troca de tampo de pia | material inox | medida 200 x 52 | com cuba metálica e sem válvula |  |  |  | un | 400 | 910 | 1310 | Necessidade de substituição do tampo | Execução de troca de tampo de pia, material inox, medida 200 x 52, com cuba metálica e sem válvula. Está incluso: retirada do tampo antigo, remoção de residuos, recolocação, fixação do tampo novo e limpeza do local.
Troca de tampo de pia | Troca de tampo de pia | Troca de tampo de pia | material granito | modelo são gabriel - preto | medida 120 x 60 | com cuba metálica e sem válvula |  |  | un | 435 | 810 | 1245 | Necessidade de substituição do tampo | Execução de troca de tampo de pia, material granito, modelo são gabriel - preto, medida 120 x 60, com cuba metálica e sem válvula. Está incluso: retirada do tampo antigo, remoção de residuos, recolocação, fixação do tampo novo e limpeza do local.
Troca de tampo de pia | Troca de tampo de pia | Troca de tampo de pia | material granito | modelo são gabriel - preto | medida 150 x 60 | com cuba metálica e sem válvula |  |  | un | 460 | 960 | 1420 | Necessidade de substituição do tampo | Execução de troca de tampo de pia, material granito, modelo são gabriel - preto, medida 150 x 60, com cuba metálica e sem válvula. Está incluso: retirada do tampo antigo, remoção de residuos, recolocação, fixação do tampo novo e limpeza do local.
Troca de tampo de pia | Troca de tampo de pia | Troca de tampo de pia | material granito | modelo são gabriel - preto | medida 180 x 60 | com cuba metálica e sem válvula |  |  | un | 520 | 1160 | 1680 | Necessidade de substituição do tampo | Execução de troca de tampo de pia, material granito, modelo são gabriel - preto, medida 180 x 60, com cuba metálica e sem válvula. Está incluso: retirada do tampo antigo, remoção de residuos, recolocação, fixação do tampo novo e limpeza do local.
Troca de tampo de pia | Troca de tampo de pia | Troca de tampo de pia | material granito | modelo são gabriel - preto | medida 200 x 60 | com cuba metálica e sem válvula |  |  | un | 570 | 1360 | 1930 | Necessidade de substituição do tampo | Execução de troca de tampo de pia, material granito, modelo são gabriel - preto, medida 200 x 60, com cuba metálica e sem válvula. Está incluso: retirada do tampo antigo, remoção de residuos, recolocação, fixação do tampo novo e limpeza do local.
Troca de tampo de pia | Troca de tampo de pia | Troca de tampo de pia | material granito | modelo corumba - cinza | medida 120 x 60 | com cuba metálica e sem válvula |  |  | un | 415 | 660 | 1075 | Necessidade de substituição do tampo | Execução de troca de tampo de pia, material granito, modelo corumba - cinza, medida 120 x 60, com cuba metálica e sem válvula. Está incluso: retirada do tampo antigo, remoção de residuos, recolocação, fixação do tampo novo e limpeza do local.
Troca de tampo de pia | Troca de tampo de pia | Troca de tampo de pia | material granito | modelo corumba - cinza | medida 150 x 60 | com cuba metálica e sem válvula |  |  | un | 430 | 730 | 1160 | Necessidade de substituição do tampo | Execução de troca de tampo de pia, material granito, modelo corumba - cinza, medida 150 x 60, com cuba metálica e sem válvula. Está incluso: retirada do tampo antigo, remoção de residuos, recolocação, fixação do tampo novo e limpeza do local.
Troca de tampo de pia | Troca de tampo de pia | Troca de tampo de pia | material granito | modelo corumba - cinza | medida 180 x 60 | com cuba metálica e sem válvula |  |  | un | 450 | 810 | 1260 | Necessidade de substituição do tampo | Execução de troca de tampo de pia, material granito, modelo corumba - cinza, medida 180 x 60, com cuba metálica e sem válvula. Está incluso: retirada do tampo antigo, remoção de residuos, recolocação, fixação do tampo novo e limpeza do local.
Troca de tampo de pia | Troca de tampo de pia | Troca de tampo de pia | material granito | modelo corumba - cinza | medida 200 x 60 | com cuba metálica e sem válvula |  |  | un | 500 | 910 | 1410 | Necessidade de substituição do tampo | Execução de troca de tampo de pia, material granito, modelo corumba - cinza, medida 200 x 60, com cuba metálica e sem válvula. Está incluso: retirada do tampo antigo, remoção de residuos, recolocação, fixação do tampo novo e limpeza do local.
Troca de tampo de pia | Troca de tampo de pia | Troca de tampo de pia | material granito | modelo portinari - branco | medida 120 x 60 | com cuba metálica e sem válvula |  |  | un | 430 | 750 | 1180 | Necessidade de substituição do tampo | Execução de troca de tampo de pia, material granito, modelo portinari - branco, medida 120 x 60, com cuba metálica e sem válvula. Está incluso: retirada do tampo antigo, remoção de residuos, recolocação, fixação do tampo novo e limpeza do local.
Troca de tampo de pia | Troca de tampo de pia | Troca de tampo de pia | material granito | modelo portinari - branco | medida 150 x 60 | com cuba metálica e sem válvula |  |  | un | 450 | 795 | 1245 | Necessidade de substituição do tampo | Execução de troca de tampo de pia, material granito, modelo portinari - branco, medida 150 x 60, com cuba metálica e sem válvula. Está incluso: retirada do tampo antigo, remoção de residuos, recolocação, fixação do tampo novo e limpeza do local.
Troca de tampo de pia | Troca de tampo de pia | Troca de tampo de pia | material granito | modelo portinari - branco | medida 180 x 60 | com cuba metálica e sem válvula |  |  | un | 480 | 945 | 1425 | Necessidade de substituição do tampo | Execução de troca de tampo de pia, material granito, modelo portinari - branco, medida 180 x 60, com cuba metálica e sem válvula. Está incluso: retirada do tampo antigo, remoção de residuos, recolocação, fixação do tampo novo e limpeza do local.
Troca de tampo de pia | Troca de tampo de pia | Troca de tampo de pia | material granito | modelo portinari - branco | medida 200 x 60 | com cuba metálica e sem válvula |  |  | un | 520 | 1000 | 1520 | Necessidade de substituição do tampo | Execução de troca de tampo de pia, material granito, modelo portinari - branco, medida 200 x 60, com cuba metálica e sem válvula. Está incluso: retirada do tampo antigo, remoção de residuos, recolocação, fixação do tampo novo e limpeza do local.
Troca de tampo de pia | Troca de tampo de pia | Troca de tampo de pia | material granito | modelo ubatuba - verde | medida 120 x 60 | com cuba metálica e sem válvula |  |  | un | 415 | 650 | 1065 | Necessidade de substituição do tampo | Execução de troca de tampo de pia, material granito, modelo ubatuba - verde, medida 120 x 60, com cuba metálica e sem válvula. Está incluso: retirada do tampo antigo, remoção de residuos, recolocação, fixação do tampo novo e limpeza do local.
Troca de tampo de pia | Troca de tampo de pia | Troca de tampo de pia | material granito | modelo ubatuba - verde | medida 150 x 60 | com cuba metálica e sem válvula |  |  | un | 440 | 730 | 1170 | Necessidade de substituição do tampo | Execução de troca de tampo de pia, material granito, modelo ubatuba - verde, medida 150 x 60, com cuba metálica e sem válvula. Está incluso: retirada do tampo antigo, remoção de residuos, recolocação, fixação do tampo novo e limpeza do local.
Troca de tampo de pia | Troca de tampo de pia | Troca de tampo de pia | material granito | modelo ubatuba - verde | medida 180 x 60 | com cuba metálica e sem válvula |  |  | un | 480 | 830 | 1310 | Necessidade de substituição do tampo | Execução de troca de tampo de pia, material granito, modelo ubatuba - verde, medida 180 x 60, com cuba metálica e sem válvula. Está incluso: retirada do tampo antigo, remoção de residuos, recolocação, fixação do tampo novo e limpeza do local.
Troca de tampo de pia | Troca de tampo de pia | Troca de tampo de pia | material granito | modelo ubatuba - verde | medida 200 x 60 | com cuba metálica e sem válvula |  |  | un | 510 | 940 | 1450 | Necessidade de substituição do tampo | Execução de troca de tampo de pia, material granito, modelo ubatuba - verde, medida 200 x 60, com cuba metálica e sem válvula. Está incluso: retirada do tampo antigo, remoção de residuos, recolocação, fixação do tampo novo e limpeza do local.
Troca de mão francesa | Troca de mão francesa | Troca de mão francesa | material metálico | [5 empty] | par | 150 | 70 | 220 | Necessidade de substituição da mão francesa | Execução de troca de mão francesa, material metálico. Está incluso: troca de peça, teste de funcionamento e limpeza do local.
Troca de tanque | Troca de tanque | Troca de tanque | material plástico | [5 empty] | un | 160 | 70 | 230 | Necessidade de substituição do tanque | Execução de troca de tanque, material plástico. Está incluso: troca de peça e limpeza do local.
Troca de tanque | Troca de tanque | Troca de tanque | mármore sintético | [5 empty] | un | 180 | 150 | 330 | Necessidade de substituição do tanque | Execução de troca de tanque, mármore sintético. Está incluso: troca de peça e limpeza do local.
Troca de tanque | Troca de tanque | Troca de tanque | material inox | [5 empty] | un | 200 | 260 | 460 | Necessidade de substituição do tanque | Execução de troca de tanque, material inox. Está incluso: troca de peça e limpeza do local.
Troca de gabinete para cozinha | Troca de gabinete para cozinha | Troca de gabinete para cozinha | material madeira aglomerada | comprimento 1.20m |  |  |  | padrão simples | un | 300 | 510 | 810 | Necessidade de substituição do gabinete | Execução de troca de gabinete para cozinha, material madeira aglomerada, comprimento 1.20m, padrão simples. Está incluso: troca de peça e limpeza do local.
Troca de gabinete para cozinha | Troca de gabinete para cozinha | Troca de gabinete para cozinha | material madeira aglomerada | comprimento 1.20m |  |  |  | padrão normal | un | 300 | 910 | 1210 | Necessidade de substituição do gabinete | Execução de troca de gabinete para cozinha, material madeira aglomerada, comprimento 1.20m, padrão normal. Está incluso: troca de peça e limpeza do local.
Instalação de cap para fechamento de furo em lavatório | Instalação de cap para fechamento de furo em lavatório | Instalação de cap para fechamento de furo em lavatório | considerar o par | [5 empty] | un | 130 | 30 | 160 |  | Execução de instalação de cap para fechamento de furo em lavatório, considerar o par. Está incluso: .
Reparo em conexões hidráulicas | Reparo em conexões hidráulicas | Reparo em conexões hidráulicas | apenas mão de obra | 02 pontos |  |  |  |  | un | 65 | 0 | 65
0
Reparo em encanamento | Reparo em encanamento | Reparo em encanamento | [9 empty] | 0 |  | Execução de reparo em encanamento. Está incluso: .
Troca de banheira/hidro | Troca de banheira/hidro | Troca de banheira/hidro | [9 empty] | 0 |  | Execução de troca de banheira/hidro. Está incluso: .
Reparo de motor | Reparo de motor | Reparo de motor | [9 empty] | 0 |  | Execução de reparo de motor. Está incluso: .
Reparo de banheira/hidro | Reparo de banheira/hidro | Reparo de banheira/hidro | [9 empty] | 0 |  | Execução de reparo de banheira/hidro. Está incluso: .
0
Construção de fossa, sumidouro e caixa de brita | Construção de fossa, sumidouro e caixa de brita | Construção de fossa, sumidouro e caixa de brita | fossas |  |  |  | até 10 m de tubulação |  | un | 900 | 1800 | 2700 | Necessidade de construção de fossa | Execução de construção de fossa, sumidouro e caixa de brita, fossas, até 10 m de tubulação. Está incluso: construção e limpeza do local.
Isolamento de fossa e conexão com a rede pública | Isolamento de fossa e conexão com a rede pública | Isolamento de fossa e conexão com a rede pública | fossas |  |  | sem acabamento |  |  | un | 300 | 500 | 800 | Necessidade de isolamento da fossa | Execução de isolamento de fossa e conexão com a rede pública, fossas, sem acabamento. Está incluso: abertura de acesso ao local, execução do isolamento necessário, fechamento e limpeza do local..
Troca de tampa | Troca de tampa | Troca de tampa | fossas | [5 empty] | un | 200 | 200 | 400 | Necessidade de troca da tampa da fossa | Execução de troca de tampa , fossas. Está incluso: abertura de acesso ao local, retirada e descarte da tampa antiga, intalação da tampa nova com isolamento, fechamento e limpeza do local.
0
Desentupimento de rede de esgoto | Desentupimento de rede de esgoto | Desentupimento de rede de esgoto | com roto-rooter | entre caixa de gordura e caixa de passagem |  |  |  |  | un | 600 | 0 | 600 | Rede de esgoto entupida | Execução de desentupimento de rede de esgoto , com roto-rooter, entre caixa de gordura e caixa de passagem. Está incluso: abertura e fechamento de caixas com a vedação necessária, e limpeza do local.
Desentupimento de rede de esgoto e caixa de gordura | Desentupimento de rede de esgoto e caixa de gordura | Desentupimento de rede de esgoto e caixa de gordura | com roto-rooter | entre a rede interna e a rede da rua |  |  |  |  | un | 800 | 0 | 800 | Rede de esgoto entupida | Execução de desentupimento de rede de esgoto e caixa de gordura, com roto-rooter, entre a rede interna e a rede da rua. Está incluso: abertura e fechamento de caixas com a vedação necessária, e limpeza do local.
Desentupimento de rede de esgoto e caixa de gordura | Desentupimento de rede de esgoto e caixa de gordura | Desentupimento de rede de esgoto e caixa de gordura | com desentupidor rotativo manual | [5 empty] | un | 250 | 0 | 250 | Rede de esgoto entupida | Execução de desentupimento de rede de esgoto e caixa de gordura , com desentupidor rotativo manual. Está incluso: abertura e fechamento de caixas com a vedação necessária, e limpeza do local.
Desentupimento de vaso sanitário | Desentupimento de vaso sanitário | Desentupimento de vaso sanitário | com co2 | [5 empty] | un | 250 | 0 | 250 | Rede de esgoto entupida | Execução de desentupimento de vaso sanitário, com co2. Está incluso: utilização de co2 comprimido, injetado no vaso para proporcionar desobstrução e limpeza do local.
Desentupimento de vaso sanitário | Desentupimento de vaso sanitário | Desentupimento de vaso sanitário | com desentupidor rotativo manual | entre o ponto e a caixa de passagem |  |  |  |  | un | 400 | 20 | 420 | Rede de esgoto entupida | Execução de desentupimento de vaso sanitário, com desentupidor rotativo manual, entre o ponto e a caixa de passagem. Está incluso: retirada e recolocação do vaso sanitário, com a substituição do anel de vedação e limpeza do local.
Desentupimento de vaso sanitário | Desentupimento de vaso sanitário | Desentupimento de vaso sanitário | com roto-rooter | entre o ponto e a caixa de passagem |  |  |  |  | un | 800 | 0 | 800 | Rede de esgoto entupida | Execução de desentupimento de vaso sanitário, com roto-rooter, entre o ponto e a caixa de passagem. Está incluso: retirada e recolocação do vaso sanitário, com a substituição do anel de vedação e limpeza do local.
Desentupimento do sifão | Desentupimento do sifão | Desentupimento do sifão | com desobstrução manual do ponto | [5 empty] | un | 180 | 0 | 180 | Rede de esgoto entupida | Execução de desentupimento do sifão, com desobstrução manual do ponto. Está incluso: limpeza do local.
Desentupimento do sifão | Desentupimento do sifão | Desentupimento do sifão | com desentupidor rotativo manual | entre o ponto e a caixa de gordura |  |  |  |  | un | 250 | 0 | 250 | Rede de esgoto entupida | Execução de desentupimento do sifão, com desentupidor rotativo manual, entre o ponto e a caixa de gordura. Está incluso: limpeza do local.
Desentupimento de sifão | Desentupimento de sifão | Desentupimento de sifão | com roto-rooter | entre o ponto e a caixa de gordura |  |  |  |  | un | 500 | 0 | 500 | Rede de esgoto entupida | Execução de desentupimento de sifão, com roto-rooter, entre o ponto e a caixa de gordura. Está incluso: limpeza do local.
Desentupimento de ralo | Desentupimento de ralo | Desentupimento de ralo | com desobstrução manual do ponto | [5 empty] | un | 180 | 0 | 180 | Rede de esgoto entupida | Execução de desentupimento de ralo, com desobstrução manual do ponto. Está incluso: limpeza do local.
Desentupimento de ralo | Desentupimento de ralo | Desentupimento de ralo | com desentupidor rotativo manual | entre o ponto e a caixa de passagem |  |  |  |  | un | 250 | 0 | 250 | Rede de esgoto entupida | Execução de desentupimento de ralo, com desentupidor rotativo manual, entre o ponto e a caixa de passagem. Está incluso: limpeza do local.
Desentupimento de ralo | Desentupimento de ralo | Desentupimento de ralo | com roto-rooter | entre o ponto e a caixa de passagem |  |  |  |  | un | 500 | 0 | 500 | Rede de esgoto entupida | Execução de desentupimento de ralo, com roto-rooter, entre o ponto e a caixa de passagem. Está incluso: limpeza do local.
Desentupimento de ralo de banheira e hidro | Desentupimento de ralo de banheira e hidro | Desentupimento de ralo de banheira e hidro | manualmente | entre o ponto e a caixa de passagem |  |  |  |  | un | 200 | 0 | 200 | Rede de esgoto entupida | Execução de desentupimento de ralo de banheira e hidro, manualmente, entre o ponto e a caixa de passagem. Está incluso: limpeza do local.
0
Troca de grelha | Troca de grelha | Troca de grelha | interna | material plástico |  |  |  |  | un | 130 | 10 | 140 | Necessidade de substituição da grelha | Execução de troca de grelha, interna, material plástico. Está incluso: troca de peça e limpeza do local.
Troca de grelha | Troca de grelha | Troca de grelha | interna | material inox |  |  |  |  | un | 130 | 20 | 150 | Necessidade de substituição da grelha | Execução de troca de grelha, interna, material inox. Está incluso: troca de peça e limpeza do local.
Troca de grelha | Troca de grelha | Troca de grelha | externa | material ferro | quadrada |  |  |  | un | 140 | 50 | 190 | Necessidade de substituição da grelha | Execução de troca de grelha, externa, material ferro, quadrada. Está incluso: troca de peça e limpeza do local.
Troca de grelha | Troca de grelha | Troca de grelha | externa | material ferro | linear | peça de 50cm |  |  | un | 145 | 55 | 200 | Necessidade de substituição da grelha | Execução de troca de grelha, externa, material ferro, linear, peça de 50cm. Está incluso: troca de peça e limpeza do local.
0
Caça vazamento hidráulico | Caça vazamento hidráulico | Caça vazamento hidráulico | em casa | ambiente indefinido |  |  |  |  | un | 400 | 0 | 400 | Vazamento oculto | Execução de caça vazamento hidráulico, em casa, ambiente indefinido. Está incluso: execução de testes com geofone ou outras técnicas para localização da origem do vazamento. Fornecimento do laudo técnico que comprove a existência do vazamento oculto. Após a localização, será emitido um orçamento complementar para a resolução do problema.
Caça vazamento hidráulico | Caça vazamento hidráulico | Caça vazamento hidráulico | em apartamento | ambiente indefinido |  |  |  |  | un | 400 | 0 | 400 | Vazamento oculto | Execução de caça vazamento hidráulico, em apartamento, ambiente indefinido. Está incluso: execução de testes com geofone ou outras técnicas para localização da origem do vazamento. Fornecimento do laudo técnico que comprove a existência do vazamento oculto. Após a localização, será emitido um orçamento complementar para a resolução do problema.
Caça vazamento hidráulico | Caça vazamento hidráulico | Caça vazamento hidráulico | em empresa | ambiente indefinido |  |  |  |  | un | 800 | 0 | 800 | Vazamento oculto | Execução de caça vazamento hidráulico, em empresa, ambiente indefinido. Está incluso: execução de testes com geofone ou outras técnicas para localização da origem do vazamento. Fornecimento do laudo técnico que comprove a existência do vazamento oculto. Após a localização, será emitido um orçamento complementar para a resolução do problema.
0
Troca de porta papel higênico | Troca de porta papel higênico | Troca de porta papel higênico | parafusado | material metálico |  |  |  |  | un | 150 | 90 | 240 | Necessidade de substituição de porta papel | Execução de troca de porta papel higênico, parafusado, material metálico. Está incluso: troca de peça e limpeza do local.
Troca de porta-shapoo | Troca de porta-shapoo | Troca de porta-shapoo | parafusado | material metálico |  |  |  |  | un | 150 | 80 | 230 | Necessidade de substituição de porta-shampoo | Execução de troca de porta-shapoo, parafusado, material metálico. Está incluso: troca de peça e limpeza do local.
Troca de porta toalhas | Troca de porta toalhas | Troca de porta toalhas | parafusado | material metálico |  |  |  |  | un | 150 | 85 | 235 | Necessidade de substituição de porta toalhas | Execução de troca de porta toalhas, parafusado, material metálico. Está incluso: troca de peça e limpeza do local.
Troca de saboneteira | Troca de saboneteira | Troca de saboneteira | parafusado | material metálico |  |  |  |  | un | 150 | 25 | 175 | Necessidade de substituição de saboneteira | Execução de troca de saboneteira, parafusado, material metálico. Está incluso: troca de peça e limpeza do local.
0
Troca do regulador de gás | Troca do regulador de gás | Troca do regulador de gás | p-13 | com mangueira |  |  |  |  | un | 150 | 50 | 200 | Necessidade de substituição do regulador de gás e mangueira | Execução de troca do regulador de gás, p-13, com mangueira. Está incluso: troca do regulador, teste de funcionamento e limpeza do local.
Troca do regulador de gás | Troca do regulador de gás | Troca do regulador de gás | p-45 | [5 empty] | un | 180 | 120 | 300 | Necessidade de substituição do regulador de gás | Execução de troca do regulador de gás, p-45. Está incluso: troca do regulador, teste de funcionamento e limpeza do local.
Troca da mangueira de gás completa | Troca da mangueira de gás completa | Troca da mangueira de gás completa | material metálico | até 1.00m |  |  |  |  | un | 150 | 80 | 230 | Necessidade de substituição da mangueira de gás | Execução de troca da mangueira de gás completa, material metálico, até 1.00m. Está incluso: troca da mangueira, teste de funcionamento e limpeza do local.
Troca da mangueira de gás completa | Troca da mangueira de gás completa | Troca da mangueira de gás completa | material metálico | até 3.00m |  |  |  |  | un | 170 | 150 | 320 | Necessidade de substituição da mangueira de gás | Execução de troca da mangueira de gás completa, material metálico, até 3.00m. Está incluso: troca da mangueira, teste de funcionamento e limpeza do local.
Troca do registro de gás | Troca do registro de gás | Troca do registro de gás | esfera | [5 empty] | un | 150 | 50 | 200 | Necessidade de substituição do registro de gás | Execução de troca do registro de gás, esfera. Está incluso: troca do registro, teste de funcionamento e limpeza do local.
Caça vazamento de gás e teste de estanqueidade | Caça vazamento de gás e teste de estanqueidade | Caça vazamento de gás e teste de estanqueidade | [6 empty] | un | 900 | 0 | 900 | Vazamento oculto | Execução de caça vazamento de gás e teste de estanqueidade. Está incluso: execução de testes com equipamentos técnicos para localização da origem do vazamento. Após a localização, será emitido um orçamento complementar para a resolução do problema..
Troca de medidor de gás digital | Troca de medidor de gás digital | Troca de medidor de gás digital | glp ou gn | residencial | conforme padrão |  |  |  | un | 210 | 400 | 610 | Necessidade de substituição do medidor de gás | Execução de troca de medidor de gás digital, glp ou gn, residencial, conforme padrão. Está incluso: troca do medidor, teste de funcionamento e limpeza do local.
Troca de kit do medidor de gás digital com regulador | Troca de kit do medidor de gás digital com regulador | Troca de kit do medidor de gás digital com regulador | glp ou gn | residencial | conforme padrão |  |  |  | un | 230 | 530 | 760 | Necessidade de substituição do medidor de gás com regulador | Execução de troca de kit do medidor de gás digital com regulador, glp ou gn, residencial, conforme padrão. Está incluso: troca do medidor com regulador, teste de funcionamento e limpeza do local.